## MinTorque
| Name: |  |  | Voltage
| Unit: | V | V | V | V | V
| Data: | 100 | 162.5 | 225 | 287.5 | 350
Name: | Speed |  |  | Minimum Torque
Unit: | rpm | Nm | Nm | Nm | Nm | Nm
Data: | 0 | -385.7143 | -401.7857 | -417.8571 | -433.9286 | -450
| 1333.3333 | -385.7143 | -401.7857 | -417.8571 | -433.9286 | -450
| 2666.6667 | -395.122 | -408.8415 | -422.561 | -436.2805 | -450
| 4000 | -396.4286 | -409.8214 | -423.2143 | -436.6071 | -450
| 4477.5591 | -397.6744 | -410.7558 | -423.8372 | -436.9186 | -450
| 5333.3333 | -334.8629 | -345.5957 | -356.3285 | -367.0613 | -377.794
| 6666.6667 | -269.3836 | -277.5965 | -285.8094 | -294.0223 | -302.2352
| 8000 | -224.6628 | -231.4628 | -238.2628 | -245.0627 | -251.8627
| 9333.3333 | -192.6185 | -198.4344 | -204.2504 | -210.0664 | -215.8823
| 10666.6667 | -168.5855 | -173.6634 | -178.7413 | -183.8191 | -188.897
| 12000 | -149.8538 | -154.3675 | -158.8811 | -163.3948 | -167.9085
| 13333.3333 | -134.8684 | -138.9307 | -142.993 | -147.0553 | -151.1176
| 14666.6667 | -122.6076 | -126.3006 | -129.9937 | -133.6867 | -137.3797
| 16000 | -112.3314 | -115.7314 | -119.1314 | -122.5314 | -125.9313

## MaxTorque
| Name: |  |  | Voltage
| Unit: | V | V | V | V | V
| Data: | 100 | 162.5 | 225 | 287.5 | 350
Name: | Speed |  |  | Maximum Torque
Unit: | rpm | Nm | Nm | Nm | Nm | Nm
Data: | 0 | 385.7143 | 401.7857 | 417.8571 | 433.9286 | 450
| 1333.3333 | 385.7143 | 401.7857 | 417.8571 | 433.9286 | 450
| 2666.6667 | 395.122 | 408.8415 | 422.561 | 436.2805 | 450
| 4000 | 396.4286 | 409.8214 | 423.2143 | 436.6071 | 450
| 4477.5591 | 397.6744 | 410.7558 | 423.8372 | 436.9186 | 450
| 5333.3333 | 334.8629 | 345.5957 | 356.3285 | 367.0613 | 377.794
| 6666.6667 | 269.3836 | 277.5965 | 285.8094 | 294.0223 | 302.2352
| 8000 | 224.6628 | 231.4628 | 238.2628 | 245.0627 | 251.8627
| 9333.3333 | 192.6185 | 198.4344 | 204.2504 | 210.0664 | 215.8823
| 10666.6667 | 168.5855 | 173.6634 | 178.7413 | 183.8191 | 188.897
| 12000 | 149.8538 | 154.3675 | 158.8811 | 163.3948 | 167.9085
| 13333.3333 | 134.8684 | 138.9307 | 142.993 | 147.0553 | 151.1176
| 14666.6667 | 122.6076 | 126.3006 | 129.9937 | 133.6867 | 137.3797
| 16000 | 112.3314 | 115.7314 | 119.1314 | 122.5314 | 125.9313

## Efficiency
|  |  | Name: |  |  | Voltage
|  |  | Unit: | V | V | V | V | V
|  |  | Data: | 100 | 162.5 | 225 | 287.5 | 350
Name: | Temperature | Speed | Torque |  |  | Efficiency
Unit: | C | rpm | Nm | % | % | % | % | %
Data: | -40 | 0 | -450 | 50% | 50% | 50% | 50% | 50%
| -40 | 0 | -400 | 50% | 50% | 50% | 50% | 50%
| -40 | 0 | -350 | 50% | 50% | 50% | 50% | 50%
| -40 | 0 | -300 | 50% | 50% | 50% | 50% | 50%
| -40 | 0 | -250 | 50% | 50% | 50% | 50% | 50%
| -40 | 0 | -200 | 50% | 50% | 50% | 50% | 50%
| -40 | 0 | -150 | 50% | 50% | 50% | 50% | 50%
| -40 | 0 | -100 | 50% | 50% | 50% | 50% | 50%
| -40 | 0 | -50 | 50% | 50% | 50% | 50% | 50%
| -40 | 0 | 0 | 50% | 50% | 50% | 50% | 50%
| -40 | 0 | 50 | 50% | 50% | 50% | 50% | 50%
| -40 | 0 | 100 | 50% | 50% | 50% | 50% | 50%
| -40 | 0 | 150 | 50% | 50% | 50% | 50% | 50%
| -40 | 0 | 200 | 50% | 50% | 50% | 50% | 50%
| -40 | 0 | 250 | 50% | 50% | 50% | 50% | 50%
| -40 | 0 | 300 | 50% | 50% | 50% | 50% | 50%
| -40 | 0 | 350 | 50% | 50% | 50% | 50% | 50%
| -40 | 0 | 400 | 50% | 50% | 50% | 50% | 50%
| -40 | 0 | 450 | 50% | 50% | 50% | 50% | 50%
| -40 | 1000 | -450 | 40% | 45% | 50% | 55% | 60%
| -40 | 1000 | -400 | 44.22% | 49.22% | 54.22% | 59.22% | 64.22%
| -40 | 1000 | -350 | 46.44% | 51.44% | 56.44% | 61.44% | 66.44%
| -40 | 1000 | -300 | 48% | 53% | 58% | 63% | 68%
| -40 | 1000 | -250 | 48.89% | 53.89% | 58.89% | 63.89% | 68.89%
| -40 | 1000 | -200 | 51.11% | 56.11% | 61.11% | 66.11% | 71.11%
| -40 | 1000 | -150 | 52% | 57% | 62% | 67% | 72%
| -40 | 1000 | -100 | 50.44% | 55.44% | 60.44% | 65.44% | 70.44%
| -40 | 1000 | -50 | 48.22% | 53.22% | 58.22% | 63.22% | 68.22%
| -40 | 1000 | 0 | 50% | 50% | 50% | 50% | 50%
| -40 | 1000 | 50 | 48.22% | 53.22% | 58.22% | 63.22% | 68.22%
| -40 | 1000 | 100 | 50.44% | 55.44% | 60.44% | 65.44% | 70.44%
| -40 | 1000 | 150 | 52% | 57% | 62% | 67% | 72%
| -40 | 1000 | 200 | 51.11% | 56.11% | 61.11% | 66.11% | 71.11%
| -40 | 1000 | 250 | 48.89% | 53.89% | 58.89% | 63.89% | 68.89%
| -40 | 1000 | 300 | 48% | 53% | 58% | 63% | 68%
| -40 | 1000 | 350 | 46.44% | 51.44% | 56.44% | 61.44% | 66.44%
| -40 | 1000 | 400 | 44.22% | 49.22% | 54.22% | 59.22% | 64.22%
| -40 | 1000 | 450 | 40% | 45% | 50% | 55% | 60%
| -40 | 2000 | -450 | 46.01% | 51.01% | 56.01% | 61.01% | 66.01%
| -40 | 2000 | -400 | 48.23% | 53.23% | 58.23% | 63.23% | 68.23%
| -40 | 2000 | -350 | 50.23% | 55.23% | 60.23% | 65.23% | 70.23%
| -40 | 2000 | -300 | 51.34% | 56.34% | 61.34% | 66.34% | 71.34%
| -40 | 2000 | -250 | 52.45% | 57.45% | 62.45% | 67.45% | 72.45%
| -40 | 2000 | -200 | 53.56% | 58.56% | 63.56% | 68.56% | 73.56%
| -40 | 2000 | -150 | 54% | 59% | 64% | 69% | 74%
| -40 | 2000 | -100 | 52.45% | 57.45% | 62.45% | 67.45% | 72.45%
| -40 | 2000 | -50 | 48.44% | 53.44% | 58.44% | 63.44% | 68.44%
| -40 | 2000 | 0 | 50% | 50% | 50% | 50% | 50%
| -40 | 2000 | 50 | 48.44% | 53.44% | 58.44% | 63.44% | 68.44%
| -40 | 2000 | 100 | 52.45% | 57.45% | 62.45% | 67.45% | 72.45%
| -40 | 2000 | 150 | 54% | 59% | 64% | 69% | 74%
| -40 | 2000 | 200 | 53.56% | 58.56% | 63.56% | 68.56% | 73.56%
| -40 | 2000 | 250 | 52.45% | 57.45% | 62.45% | 67.45% | 72.45%
| -40 | 2000 | 300 | 51.34% | 56.34% | 61.34% | 66.34% | 71.34%
| -40 | 2000 | 350 | 50.23% | 55.23% | 60.23% | 65.23% | 70.23%
| -40 | 2000 | 400 | 48.23% | 53.23% | 58.23% | 63.23% | 68.23%
| -40 | 2000 | 450 | 46.01% | 51.01% | 56.01% | 61.01% | 66.01%
| -40 | 3000 | -450 | 52.5% | 57.5% | 62.5% | 67.5% | 72.5%
| -40 | 3000 | -400 | 52.72% | 57.72% | 62.72% | 67.72% | 72.72%
| -40 | 3000 | -350 | 54.5% | 59.5% | 64.5% | 69.5% | 74.5%
| -40 | 3000 | -300 | 55.17% | 60.17% | 65.17% | 70.17% | 75.17%
| -40 | 3000 | -250 | 56.5% | 61.5% | 66.5% | 71.5% | 76.5%
| -40 | 3000 | -200 | 56.5% | 61.5% | 66.5% | 71.5% | 76.5%
| -40 | 3000 | -150 | 56.17% | 61.17% | 66.17% | 71.17% | 76.17%
| -40 | 3000 | -100 | 54.83% | 59.83% | 64.83% | 69.83% | 74.83%
| -40 | 3000 | -50 | 49.17% | 54.17% | 59.17% | 64.17% | 69.17%
| -40 | 3000 | 0 | 50% | 50% | 50% | 50% | 50%
| -40 | 3000 | 50 | 49.17% | 54.17% | 59.17% | 64.17% | 69.17%
| -40 | 3000 | 100 | 54.83% | 59.83% | 64.83% | 69.83% | 74.83%
| -40 | 3000 | 150 | 56.17% | 61.17% | 66.17% | 71.17% | 76.17%
| -40 | 3000 | 200 | 56.5% | 61.5% | 66.5% | 71.5% | 76.5%
| -40 | 3000 | 250 | 56.5% | 61.5% | 66.5% | 71.5% | 76.5%
| -40 | 3000 | 300 | 55.17% | 60.17% | 65.17% | 70.17% | 75.17%
| -40 | 3000 | 350 | 54.5% | 59.5% | 64.5% | 69.5% | 74.5%
| -40 | 3000 | 400 | 52.72% | 57.72% | 62.72% | 67.72% | 72.72%
| -40 | 3000 | 450 | 52.5% | 57.5% | 62.5% | 67.5% | 72.5%
| -40 | 4000 | -450 | 54% | 59% | 64% | 69% | 74%
| -40 | 4000 | -400 | 54.23% | 59.23% | 64.23% | 69.23% | 74.23%
| -40 | 4000 | -350 | 56% | 61% | 66% | 71% | 76%
| -40 | 4000 | -300 | 56.67% | 61.67% | 66.67% | 71.67% | 76.67%
| -40 | 4000 | -250 | 58% | 63% | 68% | 73% | 78%
| -40 | 4000 | -200 | 58% | 63% | 68% | 73% | 78%
| -40 | 4000 | -150 | 56.67% | 61.67% | 66.67% | 71.67% | 76.67%
| -40 | 4000 | -100 | 56% | 61% | 66% | 71% | 76%
| -40 | 4000 | -50 | 50.67% | 55.67% | 60.67% | 65.67% | 70.67%
| -40 | 4000 | 0 | 50% | 50% | 50% | 50% | 50%
| -40 | 4000 | 50 | 50.67% | 55.67% | 60.67% | 65.67% | 70.67%
| -40 | 4000 | 100 | 56% | 61% | 66% | 71% | 76%
| -40 | 4000 | 150 | 56.67% | 61.67% | 66.67% | 71.67% | 76.67%
| -40 | 4000 | 200 | 58% | 63% | 68% | 73% | 78%
| -40 | 4000 | 250 | 58% | 63% | 68% | 73% | 78%
| -40 | 4000 | 300 | 56.67% | 61.67% | 66.67% | 71.67% | 76.67%
| -40 | 4000 | 350 | 56% | 61% | 66% | 71% | 76%
| -40 | 4000 | 400 | 54.23% | 59.23% | 64.23% | 69.23% | 74.23%
| -40 | 4000 | 450 | 54% | 59% | 64% | 69% | 74%
| -40 | 5000 | -400 | 57.22% | 62.22% | 67.22% | 72.22% | 77.22%
| -40 | 5000 | -350 | 57.67% | 62.67% | 67.67% | 72.67% | 77.67%
| -40 | 5000 | -300 | 59.22% | 64.22% | 69.22% | 74.22% | 79.22%
| -40 | 5000 | -250 | 59.22% | 64.22% | 69.22% | 74.22% | 79.22%
| -40 | 5000 | -200 | 59.22% | 64.22% | 69.22% | 74.22% | 79.22%
| -40 | 5000 | -150 | 58.41% | 63.41% | 68.41% | 73.41% | 78.41%
| -40 | 5000 | -100 | 56.44% | 61.44% | 66.44% | 71.44% | 76.44%
| -40 | 5000 | -50 | 50.67% | 55.67% | 60.67% | 65.67% | 70.67%
| -40 | 5000 | 0 | 50% | 50% | 50% | 50% | 50%
| -40 | 5000 | 50 | 50.67% | 55.67% | 60.67% | 65.67% | 70.67%
| -40 | 5000 | 100 | 56.44% | 61.44% | 66.44% | 71.44% | 76.44%
| -40 | 5000 | 150 | 58.41% | 63.41% | 68.41% | 73.41% | 78.41%
| -40 | 5000 | 200 | 59.22% | 64.22% | 69.22% | 74.22% | 79.22%
| -40 | 5000 | 250 | 59.22% | 64.22% | 69.22% | 74.22% | 79.22%
| -40 | 5000 | 300 | 59.22% | 64.22% | 69.22% | 74.22% | 79.22%
| -40 | 5000 | 350 | 57.67% | 62.67% | 67.67% | 72.67% | 77.67%
| -40 | 5000 | 400 | 57.22% | 62.22% | 67.22% | 72.22% | 77.22%
| -40 | 6000 | -300 | 61% | 66% | 71% | 76% | 81%
| -40 | 6000 | -250 | 60.78% | 65.78% | 70.78% | 75.78% | 80.78%
| -40 | 6000 | -200 | 60.5% | 65.5% | 70.5% | 75.5% | 80.5%
| -40 | 6000 | -150 | 59.5% | 64.5% | 69.5% | 74.5% | 79.5%
| -40 | 6000 | -100 | 57.45% | 62.45% | 67.45% | 72.45% | 77.45%
| -40 | 6000 | -50 | 51.67% | 56.67% | 61.67% | 66.67% | 71.67%
| -40 | 6000 | 0 | 50% | 50% | 50% | 50% | 50%
| -40 | 6000 | 50 | 51.67% | 56.67% | 61.67% | 66.67% | 71.67%
| -40 | 6000 | 100 | 57.45% | 62.45% | 67.45% | 72.45% | 77.45%
| -40 | 6000 | 150 | 59.5% | 64.5% | 69.5% | 74.5% | 79.5%
| -40 | 6000 | 200 | 60.5% | 65.5% | 70.5% | 75.5% | 80.5%
| -40 | 6000 | 250 | 60.78% | 65.78% | 70.78% | 75.78% | 80.78%
| -40 | 6000 | 300 | 61% | 66% | 71% | 76% | 81%
| -40 | 7000 | -250 | 61.81% | 66.81% | 71.81% | 76.81% | 81.81%
| -40 | 7000 | -200 | 61.11% | 66.11% | 71.11% | 76.11% | 81.11%
| -40 | 7000 | -150 | 60.5% | 65.5% | 70.5% | 75.5% | 80.5%
| -40 | 7000 | -100 | 58.5% | 63.5% | 68.5% | 73.5% | 78.5%
| -40 | 7000 | -50 | 52.67% | 57.67% | 62.67% | 67.67% | 72.67%
| -40 | 7000 | 0 | 50% | 50% | 50% | 50% | 50%
| -40 | 7000 | 50 | 52.67% | 57.67% | 62.67% | 67.67% | 72.67%
| -40 | 7000 | 100 | 58.5% | 63.5% | 68.5% | 73.5% | 78.5%
| -40 | 7000 | 150 | 60.5% | 65.5% | 70.5% | 75.5% | 80.5%
| -40 | 7000 | 200 | 61.11% | 66.11% | 71.11% | 76.11% | 81.11%
| -40 | 7000 | 250 | 61.81% | 66.81% | 71.81% | 76.81% | 81.81%
| -40 | 8000 | -250 | 62.56% | 67.56% | 72.56% | 77.56% | 82.56%
| -40 | 8000 | -200 | 61.45% | 66.45% | 71.45% | 76.45% | 81.45%
| -40 | 8000 | -150 | 61% | 66% | 71% | 76% | 81%
| -40 | 8000 | -100 | 58.67% | 63.67% | 68.67% | 73.67% | 78.67%
| -40 | 8000 | -50 | 52.67% | 57.67% | 62.67% | 67.67% | 72.67%
| -40 | 8000 | 0 | 50% | 50% | 50% | 50% | 50%
| -40 | 8000 | 50 | 52.67% | 57.67% | 62.67% | 67.67% | 72.67%
| -40 | 8000 | 100 | 58.67% | 63.67% | 68.67% | 73.67% | 78.67%
| -40 | 8000 | 150 | 61% | 66% | 71% | 76% | 81%
| -40 | 8000 | 200 | 61.45% | 66.45% | 71.45% | 76.45% | 81.45%
| -40 | 8000 | 250 | 62.56% | 67.56% | 72.56% | 77.56% | 82.56%
| -40 | 9000 | -200 | 62.2% | 67.2% | 72.2% | 77.2% | 82.2%
| -40 | 9000 | -150 | 61.75% | 66.75% | 71.75% | 76.75% | 81.75%
| -40 | 9000 | -100 | 60% | 65% | 70% | 75% | 80%
| -40 | 9000 | -50 | 54.17% | 59.17% | 64.17% | 69.17% | 74.17%
| -40 | 9000 | 0 | 50% | 50% | 50% | 50% | 50%
| -40 | 9000 | 50 | 54.17% | 59.17% | 64.17% | 69.17% | 74.17%
| -40 | 9000 | 100 | 60% | 65% | 70% | 75% | 80%
| -40 | 9000 | 150 | 61.75% | 66.75% | 71.75% | 76.75% | 81.75%
| -40 | 9000 | 200 | 62.2% | 67.2% | 72.2% | 77.2% | 82.2%
| -40 | 10000 | -200 | 62.72% | 67.72% | 72.72% | 77.72% | 82.72%
| -40 | 10000 | -150 | 62.5% | 67.5% | 72.5% | 77.5% | 82.5%
| -40 | 10000 | -100 | 60.95% | 65.95% | 70.95% | 75.95% | 80.95%
| -40 | 10000 | -50 | 55.61% | 60.61% | 65.61% | 70.61% | 75.61%
| -40 | 10000 | 0 | 50% | 50% | 50% | 50% | 50%
| -40 | 10000 | 50 | 55.61% | 60.61% | 65.61% | 70.61% | 75.61%
| -40 | 10000 | 100 | 60.95% | 65.95% | 70.95% | 75.95% | 80.95%
| -40 | 10000 | 150 | 62.5% | 67.5% | 72.5% | 77.5% | 82.5%
| -40 | 10000 | 200 | 62.72% | 67.72% | 72.72% | 77.72% | 82.72%
| -40 | 11000 | -150 | 63% | 68% | 73% | 78% | 83%
| -40 | 11000 | -100 | 61.44% | 66.44% | 71.44% | 76.44% | 81.44%
| -40 | 11000 | -50 | 56.56% | 61.56% | 66.56% | 71.56% | 76.56%
| -40 | 11000 | 0 | 50% | 50% | 50% | 50% | 50%
| -40 | 11000 | 50 | 56.56% | 61.56% | 66.56% | 71.56% | 76.56%
| -40 | 11000 | 100 | 61.44% | 66.44% | 71.44% | 76.44% | 81.44%
| -40 | 11000 | 150 | 63% | 68% | 73% | 78% | 83%
| -40 | 12000 | -150 | 63% | 68% | 73% | 78% | 83%
| -40 | 12000 | -100 | 61.45% | 66.45% | 71.45% | 76.45% | 81.45%
| -40 | 12000 | -50 | 56.56% | 61.56% | 66.56% | 71.56% | 76.56%
| -40 | 12000 | 0 | 50% | 50% | 50% | 50% | 50%
| -40 | 12000 | 50 | 56.56% | 61.56% | 66.56% | 71.56% | 76.56%
| -40 | 12000 | 100 | 61.45% | 66.45% | 71.45% | 76.45% | 81.45%
| -40 | 12000 | 150 | 63% | 68% | 73% | 78% | 83%
| -40 | 13000 | -150 | 63% | 68% | 73% | 78% | 83%
| -40 | 13000 | -100 | 62.03% | 67.03% | 72.03% | 77.03% | 82.03%
| -40 | 13000 | -50 | 56.64% | 61.64% | 66.64% | 71.64% | 76.64%
| -40 | 13000 | 0 | 50% | 50% | 50% | 50% | 50%
| -40 | 13000 | 50 | 56.64% | 61.64% | 66.64% | 71.64% | 76.64%
| -40 | 13000 | 100 | 62.03% | 67.03% | 72.03% | 77.03% | 82.03%
| -40 | 13000 | 150 | 63% | 68% | 73% | 78% | 83%
| -40 | 14000 | -100 | 62.22% | 67.22% | 72.22% | 77.22% | 82.22%
| -40 | 14000 | -50 | 56.67% | 61.67% | 66.67% | 71.67% | 76.67%
| -40 | 14000 | 0 | 50% | 50% | 50% | 50% | 50%
| -40 | 14000 | 50 | 56.67% | 61.67% | 66.67% | 71.67% | 76.67%
| -40 | 14000 | 100 | 62.22% | 67.22% | 72.22% | 77.22% | 82.22%
| -40 | 15000 | -100 | 62.03% | 67.03% | 72.03% | 77.03% | 82.03%
| -40 | 15000 | -50 | 56.64% | 61.64% | 66.64% | 71.64% | 76.64%
| -40 | 15000 | 0 | 50% | 50% | 50% | 50% | 50%
| -40 | 15000 | 50 | 56.64% | 61.64% | 66.64% | 71.64% | 76.64%
| -40 | 15000 | 100 | 62.03% | 67.03% | 72.03% | 77.03% | 82.03%
| -40 | 16000 | -100 | 61.45% | 66.45% | 71.45% | 76.45% | 81.45%
| -40 | 16000 | -50 | 56.56% | 61.56% | 66.56% | 71.56% | 76.56%
| -40 | 16000 | 0 | 50% | 50% | 50% | 50% | 50%
| -40 | 16000 | 50 | 56.56% | 61.56% | 66.56% | 71.56% | 76.56%
| -40 | 16000 | 100 | 61.45% | 66.45% | 71.45% | 76.45% | 81.45%
| 20 | 0 | -450 | 50% | 50% | 50% | 50% | 50%
| 20 | 0 | -400 | 50% | 50% | 50% | 50% | 50%
| 20 | 0 | -350 | 50% | 50% | 50% | 50% | 50%
| 20 | 0 | -300 | 50% | 50% | 50% | 50% | 50%
| 20 | 0 | -250 | 50% | 50% | 50% | 50% | 50%
| 20 | 0 | -200 | 50% | 50% | 50% | 50% | 50%
| 20 | 0 | -150 | 50% | 50% | 50% | 50% | 50%
| 20 | 0 | -100 | 50% | 50% | 50% | 50% | 50%
| 20 | 0 | -50 | 50% | 50% | 50% | 50% | 50%
| 20 | 0 | 0 | 50% | 50% | 50% | 50% | 50%
| 20 | 0 | 50 | 50% | 50% | 50% | 50% | 50%
| 20 | 0 | 100 | 50% | 50% | 50% | 50% | 50%
| 20 | 0 | 150 | 50% | 50% | 50% | 50% | 50%
| 20 | 0 | 200 | 50% | 50% | 50% | 50% | 50%
| 20 | 0 | 250 | 50% | 50% | 50% | 50% | 50%
| 20 | 0 | 300 | 50% | 50% | 50% | 50% | 50%
| 20 | 0 | 350 | 50% | 50% | 50% | 50% | 50%
| 20 | 0 | 400 | 50% | 50% | 50% | 50% | 50%
| 20 | 0 | 450 | 50% | 50% | 50% | 50% | 50%
| 20 | 1000 | -450 | 50% | 55% | 60% | 65% | 70%
| 20 | 1000 | -400 | 54.22% | 59.22% | 64.22% | 69.22% | 74.22%
| 20 | 1000 | -350 | 56.44% | 61.44% | 66.44% | 71.44% | 76.44%
| 20 | 1000 | -300 | 58% | 63% | 68% | 73% | 78%
| 20 | 1000 | -250 | 58.89% | 63.89% | 68.89% | 73.89% | 78.89%
| 20 | 1000 | -200 | 61.11% | 66.11% | 71.11% | 76.11% | 81.11%
| 20 | 1000 | -150 | 62% | 67% | 72% | 77% | 82%
| 20 | 1000 | -100 | 60.44% | 65.44% | 70.44% | 75.44% | 80.44%
| 20 | 1000 | -50 | 58.22% | 63.22% | 68.22% | 73.22% | 78.22%
| 20 | 1000 | 0 | 50% | 50% | 50% | 50% | 50%
| 20 | 1000 | 50 | 58.22% | 63.22% | 68.22% | 73.22% | 78.22%
| 20 | 1000 | 100 | 60.44% | 65.44% | 70.44% | 75.44% | 80.44%
| 20 | 1000 | 150 | 62% | 67% | 72% | 77% | 82%
| 20 | 1000 | 200 | 61.11% | 66.11% | 71.11% | 76.11% | 81.11%
| 20 | 1000 | 250 | 58.89% | 63.89% | 68.89% | 73.89% | 78.89%
| 20 | 1000 | 300 | 58% | 63% | 68% | 73% | 78%
| 20 | 1000 | 350 | 56.44% | 61.44% | 66.44% | 71.44% | 76.44%
| 20 | 1000 | 400 | 54.22% | 59.22% | 64.22% | 69.22% | 74.22%
| 20 | 1000 | 450 | 50% | 55% | 60% | 65% | 70%
| 20 | 2000 | -450 | 56.01% | 61.01% | 66.01% | 71.01% | 76.01%
| 20 | 2000 | -400 | 58.23% | 63.23% | 68.23% | 73.23% | 78.23%
| 20 | 2000 | -350 | 60.23% | 65.23% | 70.23% | 75.23% | 80.23%
| 20 | 2000 | -300 | 61.34% | 66.34% | 71.34% | 76.34% | 81.34%
| 20 | 2000 | -250 | 62.45% | 67.45% | 72.45% | 77.45% | 82.45%
| 20 | 2000 | -200 | 63.56% | 68.56% | 73.56% | 78.56% | 83.56%
| 20 | 2000 | -150 | 64% | 69% | 74% | 79% | 84%
| 20 | 2000 | -100 | 62.45% | 67.45% | 72.45% | 77.45% | 82.45%
| 20 | 2000 | -50 | 58.44% | 63.44% | 68.44% | 73.44% | 78.44%
| 20 | 2000 | 0 | 50% | 50% | 50% | 50% | 50%
| 20 | 2000 | 50 | 58.44% | 63.44% | 68.44% | 73.44% | 78.44%
| 20 | 2000 | 100 | 62.45% | 67.45% | 72.45% | 77.45% | 82.45%
| 20 | 2000 | 150 | 64% | 69% | 74% | 79% | 84%
| 20 | 2000 | 200 | 63.56% | 68.56% | 73.56% | 78.56% | 83.56%
| 20 | 2000 | 250 | 62.45% | 67.45% | 72.45% | 77.45% | 82.45%
| 20 | 2000 | 300 | 61.34% | 66.34% | 71.34% | 76.34% | 81.34%
| 20 | 2000 | 350 | 60.23% | 65.23% | 70.23% | 75.23% | 80.23%
| 20 | 2000 | 400 | 58.23% | 63.23% | 68.23% | 73.23% | 78.23%
| 20 | 2000 | 450 | 56.01% | 61.01% | 66.01% | 71.01% | 76.01%
| 20 | 3000 | -450 | 62.5% | 67.5% | 72.5% | 77.5% | 82.5%
| 20 | 3000 | -400 | 62.72% | 67.72% | 72.72% | 77.72% | 82.72%
| 20 | 3000 | -350 | 64.5% | 69.5% | 74.5% | 79.5% | 84.5%
| 20 | 3000 | -300 | 65.17% | 70.17% | 75.17% | 80.17% | 85.17%
| 20 | 3000 | -250 | 66.5% | 71.5% | 76.5% | 81.5% | 86.5%
| 20 | 3000 | -200 | 66.5% | 71.5% | 76.5% | 81.5% | 86.5%
| 20 | 3000 | -150 | 66.17% | 71.17% | 76.17% | 81.17% | 86.17%
| 20 | 3000 | -100 | 64.83% | 69.83% | 74.83% | 79.83% | 84.83%
| 20 | 3000 | -50 | 59.17% | 64.17% | 69.17% | 74.17% | 79.17%
| 20 | 3000 | 0 | 50% | 50% | 50% | 50% | 50%
| 20 | 3000 | 50 | 59.17% | 64.17% | 69.17% | 74.17% | 79.17%
| 20 | 3000 | 100 | 64.83% | 69.83% | 74.83% | 79.83% | 84.83%
| 20 | 3000 | 150 | 66.17% | 71.17% | 76.17% | 81.17% | 86.17%
| 20 | 3000 | 200 | 66.5% | 71.5% | 76.5% | 81.5% | 86.5%
| 20 | 3000 | 250 | 66.5% | 71.5% | 76.5% | 81.5% | 86.5%
| 20 | 3000 | 300 | 65.17% | 70.17% | 75.17% | 80.17% | 85.17%
| 20 | 3000 | 350 | 64.5% | 69.5% | 74.5% | 79.5% | 84.5%
| 20 | 3000 | 400 | 62.72% | 67.72% | 72.72% | 77.72% | 82.72%
| 20 | 3000 | 450 | 62.5% | 67.5% | 72.5% | 77.5% | 82.5%
| 20 | 4000 | -450 | 64% | 69% | 74% | 79% | 84%
| 20 | 4000 | -400 | 64.23% | 69.23% | 74.23% | 79.23% | 84.23%
| 20 | 4000 | -350 | 66% | 71% | 76% | 81% | 86%
| 20 | 4000 | -300 | 66.67% | 71.67% | 76.67% | 81.67% | 86.67%
| 20 | 4000 | -250 | 68% | 73% | 78% | 83% | 88%
| 20 | 4000 | -200 | 68% | 73% | 78% | 83% | 88%
| 20 | 4000 | -150 | 66.67% | 71.67% | 76.67% | 81.67% | 86.67%
| 20 | 4000 | -100 | 66% | 71% | 76% | 81% | 86%
| 20 | 4000 | -50 | 60.67% | 65.67% | 70.67% | 75.67% | 80.67%
| 20 | 4000 | 0 | 50% | 50% | 50% | 50% | 50%
| 20 | 4000 | 50 | 60.67% | 65.67% | 70.67% | 75.67% | 80.67%
| 20 | 4000 | 100 | 66% | 71% | 76% | 81% | 86%
| 20 | 4000 | 150 | 66.67% | 71.67% | 76.67% | 81.67% | 86.67%
| 20 | 4000 | 200 | 68% | 73% | 78% | 83% | 88%
| 20 | 4000 | 250 | 68% | 73% | 78% | 83% | 88%
| 20 | 4000 | 300 | 66.67% | 71.67% | 76.67% | 81.67% | 86.67%
| 20 | 4000 | 350 | 66% | 71% | 76% | 81% | 86%
| 20 | 4000 | 400 | 64.23% | 69.23% | 74.23% | 79.23% | 84.23%
| 20 | 4000 | 450 | 64% | 69% | 74% | 79% | 84%
| 20 | 5000 | -400 | 67.22% | 72.22% | 77.22% | 82.22% | 87.22%
| 20 | 5000 | -350 | 67.67% | 72.67% | 77.67% | 82.67% | 87.67%
| 20 | 5000 | -300 | 69.22% | 74.22% | 79.22% | 84.22% | 89.22%
| 20 | 5000 | -250 | 69.22% | 74.22% | 79.22% | 84.22% | 89.22%
| 20 | 5000 | -200 | 69.22% | 74.22% | 79.22% | 84.22% | 89.22%
| 20 | 5000 | -150 | 68.41% | 73.41% | 78.41% | 83.41% | 88.41%
| 20 | 5000 | -100 | 66.44% | 71.44% | 76.44% | 81.44% | 86.44%
| 20 | 5000 | -50 | 60.67% | 65.67% | 70.67% | 75.67% | 80.67%
| 20 | 5000 | 0 | 50% | 50% | 50% | 50% | 50%
| 20 | 5000 | 50 | 60.67% | 65.67% | 70.67% | 75.67% | 80.67%
| 20 | 5000 | 100 | 66.44% | 71.44% | 76.44% | 81.44% | 86.44%
| 20 | 5000 | 150 | 68.41% | 73.41% | 78.41% | 83.41% | 88.41%
| 20 | 5000 | 200 | 69.22% | 74.22% | 79.22% | 84.22% | 89.22%
| 20 | 5000 | 250 | 69.22% | 74.22% | 79.22% | 84.22% | 89.22%
| 20 | 5000 | 300 | 69.22% | 74.22% | 79.22% | 84.22% | 89.22%
| 20 | 5000 | 350 | 67.67% | 72.67% | 77.67% | 82.67% | 87.67%
| 20 | 5000 | 400 | 67.22% | 72.22% | 77.22% | 82.22% | 87.22%
| 20 | 6000 | -300 | 71% | 76% | 81% | 86% | 91%
| 20 | 6000 | -250 | 70.78% | 75.78% | 80.78% | 85.78% | 90.78%
| 20 | 6000 | -200 | 70.5% | 75.5% | 80.5% | 85.5% | 90.5%
| 20 | 6000 | -150 | 69.5% | 74.5% | 79.5% | 84.5% | 89.5%
| 20 | 6000 | -100 | 67.45% | 72.45% | 77.45% | 82.45% | 87.45%
| 20 | 6000 | -50 | 61.67% | 66.67% | 71.67% | 76.67% | 81.67%
| 20 | 6000 | 0 | 50% | 50% | 50% | 50% | 50%
| 20 | 6000 | 50 | 61.67% | 66.67% | 71.67% | 76.67% | 81.67%
| 20 | 6000 | 100 | 67.45% | 72.45% | 77.45% | 82.45% | 87.45%
| 20 | 6000 | 150 | 69.5% | 74.5% | 79.5% | 84.5% | 89.5%
| 20 | 6000 | 200 | 70.5% | 75.5% | 80.5% | 85.5% | 90.5%
| 20 | 6000 | 250 | 70.78% | 75.78% | 80.78% | 85.78% | 90.78%
| 20 | 6000 | 300 | 71% | 76% | 81% | 86% | 91%
| 20 | 7000 | -250 | 71.81% | 76.81% | 81.81% | 86.81% | 91.81%
| 20 | 7000 | -200 | 71.11% | 76.11% | 81.11% | 86.11% | 91.11%
| 20 | 7000 | -150 | 70.5% | 75.5% | 80.5% | 85.5% | 90.5%
| 20 | 7000 | -100 | 68.5% | 73.5% | 78.5% | 83.5% | 88.5%
| 20 | 7000 | -50 | 62.67% | 67.67% | 72.67% | 77.67% | 82.67%
| 20 | 7000 | 0 | 50% | 50% | 50% | 50% | 50%
| 20 | 7000 | 50 | 62.67% | 67.67% | 72.67% | 77.67% | 82.67%
| 20 | 7000 | 100 | 68.5% | 73.5% | 78.5% | 83.5% | 88.5%
| 20 | 7000 | 150 | 70.5% | 75.5% | 80.5% | 85.5% | 90.5%
| 20 | 7000 | 200 | 71.11% | 76.11% | 81.11% | 86.11% | 91.11%
| 20 | 7000 | 250 | 71.81% | 76.81% | 81.81% | 86.81% | 91.81%
| 20 | 8000 | -250 | 72.56% | 77.56% | 82.56% | 87.56% | 92.56%
| 20 | 8000 | -200 | 71.45% | 76.45% | 81.45% | 86.45% | 91.45%
| 20 | 8000 | -150 | 71% | 76% | 81% | 86% | 91%
| 20 | 8000 | -100 | 68.67% | 73.67% | 78.67% | 83.67% | 88.67%
| 20 | 8000 | -50 | 62.67% | 67.67% | 72.67% | 77.67% | 82.67%
| 20 | 8000 | 0 | 50% | 50% | 50% | 50% | 50%
| 20 | 8000 | 50 | 62.67% | 67.67% | 72.67% | 77.67% | 82.67%
| 20 | 8000 | 100 | 68.67% | 73.67% | 78.67% | 83.67% | 88.67%
| 20 | 8000 | 150 | 71% | 76% | 81% | 86% | 91%
| 20 | 8000 | 200 | 71.45% | 76.45% | 81.45% | 86.45% | 91.45%
| 20 | 8000 | 250 | 72.56% | 77.56% | 82.56% | 87.56% | 92.56%
| 20 | 9000 | -200 | 72.2% | 77.2% | 82.2% | 87.2% | 92.2%
| 20 | 9000 | -150 | 71.75% | 76.75% | 81.75% | 86.75% | 91.75%
| 20 | 9000 | -100 | 70% | 75% | 80% | 85% | 90%
| 20 | 9000 | -50 | 64.17% | 69.17% | 74.17% | 79.17% | 84.17%
| 20 | 9000 | 0 | 50% | 50% | 50% | 50% | 50%
| 20 | 9000 | 50 | 64.17% | 69.17% | 74.17% | 79.17% | 84.17%
| 20 | 9000 | 100 | 70% | 75% | 80% | 85% | 90%
| 20 | 9000 | 150 | 71.75% | 76.75% | 81.75% | 86.75% | 91.75%
| 20 | 9000 | 200 | 72.2% | 77.2% | 82.2% | 87.2% | 92.2%
| 20 | 10000 | -200 | 72.72% | 77.72% | 82.72% | 87.72% | 92.72%
| 20 | 10000 | -150 | 72.5% | 77.5% | 82.5% | 87.5% | 92.5%
| 20 | 10000 | -100 | 70.95% | 75.95% | 80.95% | 85.95% | 90.95%
| 20 | 10000 | -50 | 65.61% | 70.61% | 75.61% | 80.61% | 85.61%
| 20 | 10000 | 0 | 50% | 50% | 50% | 50% | 50%
| 20 | 10000 | 50 | 65.61% | 70.61% | 75.61% | 80.61% | 85.61%
| 20 | 10000 | 100 | 70.95% | 75.95% | 80.95% | 85.95% | 90.95%
| 20 | 10000 | 150 | 72.5% | 77.5% | 82.5% | 87.5% | 92.5%
| 20 | 10000 | 200 | 72.72% | 77.72% | 82.72% | 87.72% | 92.72%
| 20 | 11000 | -150 | 73% | 78% | 83% | 88% | 93%
| 20 | 11000 | -100 | 71.44% | 76.44% | 81.44% | 86.44% | 91.44%
| 20 | 11000 | -50 | 66.56% | 71.56% | 76.56% | 81.56% | 86.56%
| 20 | 11000 | 0 | 50% | 50% | 50% | 50% | 50%
| 20 | 11000 | 50 | 66.56% | 71.56% | 76.56% | 81.56% | 86.56%
| 20 | 11000 | 100 | 71.44% | 76.44% | 81.44% | 86.44% | 91.44%
| 20 | 11000 | 150 | 73% | 78% | 83% | 88% | 93%
| 20 | 12000 | -150 | 73% | 78% | 83% | 88% | 93%
| 20 | 12000 | -100 | 71.45% | 76.45% | 81.45% | 86.45% | 91.45%
| 20 | 12000 | -50 | 66.56% | 71.56% | 76.56% | 81.56% | 86.56%
| 20 | 12000 | 0 | 50% | 50% | 50% | 50% | 50%
| 20 | 12000 | 50 | 66.56% | 71.56% | 76.56% | 81.56% | 86.56%
| 20 | 12000 | 100 | 71.45% | 76.45% | 81.45% | 86.45% | 91.45%
| 20 | 12000 | 150 | 73% | 78% | 83% | 88% | 93%
| 20 | 13000 | -150 | 73% | 78% | 83% | 88% | 93%
| 20 | 13000 | -100 | 72.03% | 77.03% | 82.03% | 87.03% | 92.03%
| 20 | 13000 | -50 | 66.64% | 71.64% | 76.64% | 81.64% | 86.64%
| 20 | 13000 | 0 | 50% | 50% | 50% | 50% | 50%
| 20 | 13000 | 50 | 66.64% | 71.64% | 76.64% | 81.64% | 86.64%
| 20 | 13000 | 100 | 72.03% | 77.03% | 82.03% | 87.03% | 92.03%
| 20 | 13000 | 150 | 73% | 78% | 83% | 88% | 93%
| 20 | 14000 | -100 | 72.22% | 77.22% | 82.22% | 87.22% | 92.22%
| 20 | 14000 | -50 | 66.67% | 71.67% | 76.67% | 81.67% | 86.67%
| 20 | 14000 | 0 | 50% | 50% | 50% | 50% | 50%
| 20 | 14000 | 50 | 66.67% | 71.67% | 76.67% | 81.67% | 86.67%
| 20 | 14000 | 100 | 72.22% | 77.22% | 82.22% | 87.22% | 92.22%
| 20 | 15000 | -100 | 72.03% | 77.03% | 82.03% | 87.03% | 92.03%
| 20 | 15000 | -50 | 66.64% | 71.64% | 76.64% | 81.64% | 86.64%
| 20 | 15000 | 0 | 50% | 50% | 50% | 50% | 50%
| 20 | 15000 | 50 | 66.64% | 71.64% | 76.64% | 81.64% | 86.64%
| 20 | 15000 | 100 | 72.03% | 77.03% | 82.03% | 87.03% | 92.03%
| 20 | 16000 | -100 | 71.45% | 76.45% | 81.45% | 86.45% | 91.45%
| 20 | 16000 | -50 | 66.56% | 71.56% | 76.56% | 81.56% | 86.56%
| 20 | 16000 | 0 | 50% | 50% | 50% | 50% | 50%
| 20 | 16000 | 50 | 66.56% | 71.56% | 76.56% | 81.56% | 86.56%
| 20 | 16000 | 100 | 71.45% | 76.45% | 81.45% | 86.45% | 91.45%
| 90 | 0 | -450 | 50% | 50% | 50% | 50% | 50%
| 90 | 0 | -400 | 50% | 50% | 50% | 50% | 50%
| 90 | 0 | -350 | 50% | 50% | 50% | 50% | 50%
| 90 | 0 | -300 | 50% | 50% | 50% | 50% | 50%
| 90 | 0 | -250 | 50% | 50% | 50% | 50% | 50%
| 90 | 0 | -200 | 50% | 50% | 50% | 50% | 50%
| 90 | 0 | -150 | 50% | 50% | 50% | 50% | 50%
| 90 | 0 | -100 | 50% | 50% | 50% | 50% | 50%
| 90 | 0 | -50 | 50% | 50% | 50% | 50% | 50%
| 90 | 0 | 0 | 50% | 50% | 50% | 50% | 50%
| 90 | 0 | 50 | 50% | 50% | 50% | 50% | 50%
| 90 | 0 | 100 | 50% | 50% | 50% | 50% | 50%
| 90 | 0 | 150 | 50% | 50% | 50% | 50% | 50%
| 90 | 0 | 200 | 50% | 50% | 50% | 50% | 50%
| 90 | 0 | 250 | 50% | 50% | 50% | 50% | 50%
| 90 | 0 | 300 | 50% | 50% | 50% | 50% | 50%
| 90 | 0 | 350 | 50% | 50% | 50% | 50% | 50%
| 90 | 0 | 400 | 50% | 50% | 50% | 50% | 50%
| 90 | 0 | 450 | 50% | 50% | 50% | 50% | 50%
| 90 | 1000 | -450 | 30% | 35% | 40% | 45% | 50%
| 90 | 1000 | -400 | 34.22% | 39.22% | 44.22% | 49.22% | 54.22%
| 90 | 1000 | -350 | 36.44% | 41.44% | 46.44% | 51.44% | 56.44%
| 90 | 1000 | -300 | 38% | 43% | 48% | 53% | 58%
| 90 | 1000 | -250 | 38.89% | 43.89% | 48.89% | 53.89% | 58.89%
| 90 | 1000 | -200 | 41.11% | 46.11% | 51.11% | 56.11% | 61.11%
| 90 | 1000 | -150 | 42% | 47% | 52% | 57% | 62%
| 90 | 1000 | -100 | 40.44% | 45.44% | 50.44% | 55.44% | 60.44%
| 90 | 1000 | -50 | 38.22% | 43.22% | 48.22% | 53.22% | 58.22%
| 90 | 1000 | 0 | 50% | 50% | 50% | 50% | 50%
| 90 | 1000 | 50 | 38.22% | 43.22% | 48.22% | 53.22% | 58.22%
| 90 | 1000 | 100 | 40.44% | 45.44% | 50.44% | 55.44% | 60.44%
| 90 | 1000 | 150 | 42% | 47% | 52% | 57% | 62%
| 90 | 1000 | 200 | 41.11% | 46.11% | 51.11% | 56.11% | 61.11%
| 90 | 1000 | 250 | 38.89% | 43.89% | 48.89% | 53.89% | 58.89%
| 90 | 1000 | 300 | 38% | 43% | 48% | 53% | 58%
| 90 | 1000 | 350 | 36.44% | 41.44% | 46.44% | 51.44% | 56.44%
| 90 | 1000 | 400 | 34.22% | 39.22% | 44.22% | 49.22% | 54.22%
| 90 | 1000 | 450 | 30% | 35% | 40% | 45% | 50%
| 90 | 2000 | -450 | 36.01% | 41.01% | 46.01% | 51.01% | 56.01%
| 90 | 2000 | -400 | 38.23% | 43.23% | 48.23% | 53.23% | 58.23%
| 90 | 2000 | -350 | 40.23% | 45.23% | 50.23% | 55.23% | 60.23%
| 90 | 2000 | -300 | 41.34% | 46.34% | 51.34% | 56.34% | 61.34%
| 90 | 2000 | -250 | 42.45% | 47.45% | 52.45% | 57.45% | 62.45%
| 90 | 2000 | -200 | 43.56% | 48.56% | 53.56% | 58.56% | 63.56%
| 90 | 2000 | -150 | 44% | 49% | 54% | 59% | 64%
| 90 | 2000 | -100 | 42.45% | 47.45% | 52.45% | 57.45% | 62.45%
| 90 | 2000 | -50 | 38.44% | 43.44% | 48.44% | 53.44% | 58.44%
| 90 | 2000 | 0 | 50% | 50% | 50% | 50% | 50%
| 90 | 2000 | 50 | 38.44% | 43.44% | 48.44% | 53.44% | 58.44%
| 90 | 2000 | 100 | 42.45% | 47.45% | 52.45% | 57.45% | 62.45%
| 90 | 2000 | 150 | 44% | 49% | 54% | 59% | 64%
| 90 | 2000 | 200 | 43.56% | 48.56% | 53.56% | 58.56% | 63.56%
| 90 | 2000 | 250 | 42.45% | 47.45% | 52.45% | 57.45% | 62.45%
| 90 | 2000 | 300 | 41.34% | 46.34% | 51.34% | 56.34% | 61.34%
| 90 | 2000 | 350 | 40.23% | 45.23% | 50.23% | 55.23% | 60.23%
| 90 | 2000 | 400 | 38.23% | 43.23% | 48.23% | 53.23% | 58.23%
| 90 | 2000 | 450 | 36.01% | 41.01% | 46.01% | 51.01% | 56.01%
| 90 | 3000 | -450 | 42.5% | 47.5% | 52.5% | 57.5% | 62.5%
| 90 | 3000 | -400 | 42.72% | 47.72% | 52.72% | 57.72% | 62.72%
| 90 | 3000 | -350 | 44.5% | 49.5% | 54.5% | 59.5% | 64.5%
| 90 | 3000 | -300 | 45.17% | 50.17% | 55.17% | 60.17% | 65.17%
| 90 | 3000 | -250 | 46.5% | 51.5% | 56.5% | 61.5% | 66.5%
| 90 | 3000 | -200 | 46.5% | 51.5% | 56.5% | 61.5% | 66.5%
| 90 | 3000 | -150 | 46.17% | 51.17% | 56.17% | 61.17% | 66.17%
| 90 | 3000 | -100 | 44.83% | 49.83% | 54.83% | 59.83% | 64.83%
| 90 | 3000 | -50 | 39.17% | 44.17% | 49.17% | 54.17% | 59.17%
| 90 | 3000 | 0 | 50% | 50% | 50% | 50% | 50%
| 90 | 3000 | 50 | 39.17% | 44.17% | 49.17% | 54.17% | 59.17%
| 90 | 3000 | 100 | 44.83% | 49.83% | 54.83% | 59.83% | 64.83%
| 90 | 3000 | 150 | 46.17% | 51.17% | 56.17% | 61.17% | 66.17%
| 90 | 3000 | 200 | 46.5% | 51.5% | 56.5% | 61.5% | 66.5%
| 90 | 3000 | 250 | 46.5% | 51.5% | 56.5% | 61.5% | 66.5%
| 90 | 3000 | 300 | 45.17% | 50.17% | 55.17% | 60.17% | 65.17%
| 90 | 3000 | 350 | 44.5% | 49.5% | 54.5% | 59.5% | 64.5%
| 90 | 3000 | 400 | 42.72% | 47.72% | 52.72% | 57.72% | 62.72%
| 90 | 3000 | 450 | 42.5% | 47.5% | 52.5% | 57.5% | 62.5%
| 90 | 4000 | -450 | 44% | 49% | 54% | 59% | 64%
| 90 | 4000 | -400 | 44.23% | 49.23% | 54.23% | 59.23% | 64.23%
| 90 | 4000 | -350 | 46% | 51% | 56% | 61% | 66%
| 90 | 4000 | -300 | 46.67% | 51.67% | 56.67% | 61.67% | 66.67%
| 90 | 4000 | -250 | 48% | 53% | 58% | 63% | 68%
| 90 | 4000 | -200 | 48% | 53% | 58% | 63% | 68%
| 90 | 4000 | -150 | 46.67% | 51.67% | 56.67% | 61.67% | 66.67%
| 90 | 4000 | -100 | 46% | 51% | 56% | 61% | 66%
| 90 | 4000 | -50 | 40.67% | 45.67% | 50.67% | 55.67% | 60.67%
| 90 | 4000 | 0 | 50% | 50% | 50% | 50% | 50%
| 90 | 4000 | 50 | 40.67% | 45.67% | 50.67% | 55.67% | 60.67%
| 90 | 4000 | 100 | 46% | 51% | 56% | 61% | 66%
| 90 | 4000 | 150 | 46.67% | 51.67% | 56.67% | 61.67% | 66.67%
| 90 | 4000 | 200 | 48% | 53% | 58% | 63% | 68%
| 90 | 4000 | 250 | 48% | 53% | 58% | 63% | 68%
| 90 | 4000 | 300 | 46.67% | 51.67% | 56.67% | 61.67% | 66.67%
| 90 | 4000 | 350 | 46% | 51% | 56% | 61% | 66%
| 90 | 4000 | 400 | 44.23% | 49.23% | 54.23% | 59.23% | 64.23%
| 90 | 4000 | 450 | 44% | 49% | 54% | 59% | 64%
| 90 | 5000 | -400 | 47.22% | 52.22% | 57.22% | 62.22% | 67.22%
| 90 | 5000 | -350 | 47.67% | 52.67% | 57.67% | 62.67% | 67.67%
| 90 | 5000 | -300 | 49.22% | 54.22% | 59.22% | 64.22% | 69.22%
| 90 | 5000 | -250 | 49.22% | 54.22% | 59.22% | 64.22% | 69.22%
| 90 | 5000 | -200 | 49.22% | 54.22% | 59.22% | 64.22% | 69.22%
| 90 | 5000 | -150 | 48.41% | 53.41% | 58.41% | 63.41% | 68.41%
| 90 | 5000 | -100 | 46.44% | 51.44% | 56.44% | 61.44% | 66.44%
| 90 | 5000 | -50 | 40.67% | 45.67% | 50.67% | 55.67% | 60.67%
| 90 | 5000 | 0 | 50% | 50% | 50% | 50% | 50%
| 90 | 5000 | 50 | 40.67% | 45.67% | 50.67% | 55.67% | 60.67%
| 90 | 5000 | 100 | 46.44% | 51.44% | 56.44% | 61.44% | 66.44%
| 90 | 5000 | 150 | 48.41% | 53.41% | 58.41% | 63.41% | 68.41%
| 90 | 5000 | 200 | 49.22% | 54.22% | 59.22% | 64.22% | 69.22%
| 90 | 5000 | 250 | 49.22% | 54.22% | 59.22% | 64.22% | 69.22%
| 90 | 5000 | 300 | 49.22% | 54.22% | 59.22% | 64.22% | 69.22%
| 90 | 5000 | 350 | 47.67% | 52.67% | 57.67% | 62.67% | 67.67%
| 90 | 5000 | 400 | 47.22% | 52.22% | 57.22% | 62.22% | 67.22%
| 90 | 6000 | -300 | 51% | 56% | 61% | 66% | 71%
| 90 | 6000 | -250 | 50.78% | 55.78% | 60.78% | 65.78% | 70.78%
| 90 | 6000 | -200 | 50.5% | 55.5% | 60.5% | 65.5% | 70.5%
| 90 | 6000 | -150 | 49.5% | 54.5% | 59.5% | 64.5% | 69.5%
| 90 | 6000 | -100 | 47.45% | 52.45% | 57.45% | 62.45% | 67.45%
| 90 | 6000 | -50 | 41.67% | 46.67% | 51.67% | 56.67% | 61.67%
| 90 | 6000 | 0 | 50% | 50% | 50% | 50% | 50%
| 90 | 6000 | 50 | 41.67% | 46.67% | 51.67% | 56.67% | 61.67%
| 90 | 6000 | 100 | 47.45% | 52.45% | 57.45% | 62.45% | 67.45%
| 90 | 6000 | 150 | 49.5% | 54.5% | 59.5% | 64.5% | 69.5%
| 90 | 6000 | 200 | 50.5% | 55.5% | 60.5% | 65.5% | 70.5%
| 90 | 6000 | 250 | 50.78% | 55.78% | 60.78% | 65.78% | 70.78%
| 90 | 6000 | 300 | 51% | 56% | 61% | 66% | 71%
| 90 | 7000 | -250 | 51.81% | 56.81% | 61.81% | 66.81% | 71.81%
| 90 | 7000 | -200 | 51.11% | 56.11% | 61.11% | 66.11% | 71.11%
| 90 | 7000 | -150 | 50.5% | 55.5% | 60.5% | 65.5% | 70.5%
| 90 | 7000 | -100 | 48.5% | 53.5% | 58.5% | 63.5% | 68.5%
| 90 | 7000 | -50 | 42.67% | 47.67% | 52.67% | 57.67% | 62.67%
| 90 | 7000 | 0 | 50% | 50% | 50% | 50% | 50%
| 90 | 7000 | 50 | 42.67% | 47.67% | 52.67% | 57.67% | 62.67%
| 90 | 7000 | 100 | 48.5% | 53.5% | 58.5% | 63.5% | 68.5%
| 90 | 7000 | 150 | 50.5% | 55.5% | 60.5% | 65.5% | 70.5%
| 90 | 7000 | 200 | 51.11% | 56.11% | 61.11% | 66.11% | 71.11%
| 90 | 7000 | 250 | 51.81% | 56.81% | 61.81% | 66.81% | 71.81%
| 90 | 8000 | -250 | 52.56% | 57.56% | 62.56% | 67.56% | 72.56%
| 90 | 8000 | -200 | 51.45% | 56.45% | 61.45% | 66.45% | 71.45%
| 90 | 8000 | -150 | 51% | 56% | 61% | 66% | 71%
| 90 | 8000 | -100 | 48.67% | 53.67% | 58.67% | 63.67% | 68.67%
| 90 | 8000 | -50 | 42.67% | 47.67% | 52.67% | 57.67% | 62.67%
| 90 | 8000 | 0 | 50% | 50% | 50% | 50% | 50%
| 90 | 8000 | 50 | 42.67% | 47.67% | 52.67% | 57.67% | 62.67%
| 90 | 8000 | 100 | 48.67% | 53.67% | 58.67% | 63.67% | 68.67%
| 90 | 8000 | 150 | 51% | 56% | 61% | 66% | 71%
| 90 | 8000 | 200 | 51.45% | 56.45% | 61.45% | 66.45% | 71.45%
| 90 | 8000 | 250 | 52.56% | 57.56% | 62.56% | 67.56% | 72.56%
| 90 | 9000 | -200 | 52.2% | 57.2% | 62.2% | 67.2% | 72.2%
| 90 | 9000 | -150 | 51.75% | 56.75% | 61.75% | 66.75% | 71.75%
| 90 | 9000 | -100 | 50% | 55% | 60% | 65% | 70%
| 90 | 9000 | -50 | 44.17% | 49.17% | 54.17% | 59.17% | 64.17%
| 90 | 9000 | 0 | 50% | 50% | 50% | 50% | 50%
| 90 | 9000 | 50 | 44.17% | 49.17% | 54.17% | 59.17% | 64.17%
| 90 | 9000 | 100 | 50% | 55% | 60% | 65% | 70%
| 90 | 9000 | 150 | 51.75% | 56.75% | 61.75% | 66.75% | 71.75%
| 90 | 9000 | 200 | 52.2% | 57.2% | 62.2% | 67.2% | 72.2%
| 90 | 10000 | -200 | 52.72% | 57.72% | 62.72% | 67.72% | 72.72%
| 90 | 10000 | -150 | 52.5% | 57.5% | 62.5% | 67.5% | 72.5%
| 90 | 10000 | -100 | 50.95% | 55.95% | 60.95% | 65.95% | 70.95%
| 90 | 10000 | -50 | 45.61% | 50.61% | 55.61% | 60.61% | 65.61%
| 90 | 10000 | 0 | 50% | 50% | 50% | 50% | 50%
| 90 | 10000 | 50 | 45.61% | 50.61% | 55.61% | 60.61% | 65.61%
| 90 | 10000 | 100 | 50.95% | 55.95% | 60.95% | 65.95% | 70.95%
| 90 | 10000 | 150 | 52.5% | 57.5% | 62.5% | 67.5% | 72.5%
| 90 | 10000 | 200 | 52.72% | 57.72% | 62.72% | 67.72% | 72.72%
| 90 | 11000 | -150 | 53% | 58% | 63% | 68% | 73%
| 90 | 11000 | -100 | 51.44% | 56.44% | 61.44% | 66.44% | 71.44%
| 90 | 11000 | -50 | 46.56% | 51.56% | 56.56% | 61.56% | 66.56%
| 90 | 11000 | 0 | 50% | 50% | 50% | 50% | 50%
| 90 | 11000 | 50 | 46.56% | 51.56% | 56.56% | 61.56% | 66.56%
| 90 | 11000 | 100 | 51.44% | 56.44% | 61.44% | 66.44% | 71.44%
| 90 | 11000 | 150 | 53% | 58% | 63% | 68% | 73%
| 90 | 12000 | -150 | 53% | 58% | 63% | 68% | 73%
| 90 | 12000 | -100 | 51.45% | 56.45% | 61.45% | 66.45% | 71.45%
| 90 | 12000 | -50 | 46.56% | 51.56% | 56.56% | 61.56% | 66.56%
| 90 | 12000 | 0 | 50% | 50% | 50% | 50% | 50%
| 90 | 12000 | 50 | 46.56% | 51.56% | 56.56% | 61.56% | 66.56%
| 90 | 12000 | 100 | 51.45% | 56.45% | 61.45% | 66.45% | 71.45%
| 90 | 12000 | 150 | 53% | 58% | 63% | 68% | 73%
| 90 | 13000 | -150 | 53% | 58% | 63% | 68% | 73%
| 90 | 13000 | -100 | 52.03% | 57.03% | 62.03% | 67.03% | 72.03%
| 90 | 13000 | -50 | 46.64% | 51.64% | 56.64% | 61.64% | 66.64%
| 90 | 13000 | 0 | 50% | 50% | 50% | 50% | 50%
| 90 | 13000 | 50 | 46.64% | 51.64% | 56.64% | 61.64% | 66.64%
| 90 | 13000 | 100 | 52.03% | 57.03% | 62.03% | 67.03% | 72.03%
| 90 | 13000 | 150 | 53% | 58% | 63% | 68% | 73%
| 90 | 14000 | -100 | 52.22% | 57.22% | 62.22% | 67.22% | 72.22%
| 90 | 14000 | -50 | 46.67% | 51.67% | 56.67% | 61.67% | 66.67%
| 90 | 14000 | 0 | 50% | 50% | 50% | 50% | 50%
| 90 | 14000 | 50 | 46.67% | 51.67% | 56.67% | 61.67% | 66.67%
| 90 | 14000 | 100 | 52.22% | 57.22% | 62.22% | 67.22% | 72.22%
| 90 | 15000 | -100 | 52.03% | 57.03% | 62.03% | 67.03% | 72.03%
| 90 | 15000 | -50 | 46.64% | 51.64% | 56.64% | 61.64% | 66.64%
| 90 | 15000 | 0 | 50% | 50% | 50% | 50% | 50%
| 90 | 15000 | 50 | 46.64% | 51.64% | 56.64% | 61.64% | 66.64%
| 90 | 15000 | 100 | 52.03% | 57.03% | 62.03% | 67.03% | 72.03%
| 90 | 16000 | -100 | 51.45% | 56.45% | 61.45% | 66.45% | 71.45%
| 90 | 16000 | -50 | 46.56% | 51.56% | 56.56% | 61.56% | 66.56%
| 90 | 16000 | 0 | 50% | 50% | 50% | 50% | 50%
| 90 | 16000 | 50 | 46.56% | 51.56% | 56.56% | 61.56% | 66.56%
| 90 | 16000 | 100 | 51.45% | 56.45% | 61.45% | 66.45% | 71.45%

## PowerLoss
|  |  | Name: |  |  | Voltage
|  |  | Unit: | V | V | V | V | V
|  |  | Data: | 100 | 162.5 | 225 | 287.5 | 350
Name: | Temperature | Speed | Torque |  |  | Power Loss
Unit: | C | rpm | Nm | w | w | w | w | w
Data: | -40 | 0 | -450 | 0 | 0 | 0 | 0 | 0
| -40 | 0 | -400 | 0 | 0 | 0 | 0 | 0
| -40 | 0 | -350 | 0 | 0 | 0 | 0 | 0
| -40 | 0 | -300 | 0 | 0 | 0 | 0 | 0
| -40 | 0 | -250 | 0 | 0 | 0 | 0 | 0
| -40 | 0 | -200 | 0 | 0 | 0 | 0 | 0
| -40 | 0 | -150 | 0 | 0 | 0 | 0 | 0
| -40 | 0 | -100 | 0 | 0 | 0 | 0 | 0
| -40 | 0 | -50 | 0 | 0 | 0 | 0 | 0
| -40 | 0 | 0 | 0 | 0 | 0 | 0 | 0
| -40 | 0 | 50 | 0 | 0 | 0 | 0 | 0
| -40 | 0 | 100 | 0 | 0 | 0 | 0 | 0
| -40 | 0 | 150 | 0 | 0 | 0 | 0 | 0
| -40 | 0 | 200 | 0 | 0 | 0 | 0 | 0
| -40 | 0 | 250 | 0 | 0 | 0 | 0 | 0
| -40 | 0 | 300 | 0 | 0 | 0 | 0 | 0
| -40 | 0 | 350 | 0 | 0 | 0 | 0 | 0
| -40 | 0 | 400 | 0 | 0 | 0 | 0 | 0
| -40 | 0 | 450 | 0 | 0 | 0 | 0 | 0
| -40 | 1000 | -450 | 70685.8347 | 57595.8653 | 47123.8898 | 38555.9098 | 31415.9265
| -40 | 1000 | -400 | 52833.4845 | 43211.6732 | 35364.3763 | 28842.1389 | 23335.4748
| -40 | 1000 | -350 | 42263.6906 | 34593.7074 | 28282.5795 | 22998.5791 | 18509.8296
| -40 | 1000 | -300 | 34033.9204 | 27859.4066 | 22749.464 | 18450.6235 | 14783.9654
| -40 | 1000 | -250 | 27369.936 | 22401.3909 | 18276.561 | 14797.3567 | 11823.1982
| -40 | 1000 | -200 | 20033.3445 | 16381.9023 | 13327.9688 | 10735.9749 | 8508.4801
| -40 | 1000 | -150 | 14499.6584 | 11849.867 | 9627.4614 | 7736.758 | 6108.6524
| -40 | 1000 | -100 | 10287.4473 | 8415.3551 | 6852.984 | 5529.3453 | 4393.6049
| -40 | 1000 | -50 | 5622.0514 | 4601.9851 | 3757.121 | 3045.8909 | 2438.9129
| -40 | 1000 | 0 | 0 | 0 | 0 | 0 | 0
| -40 | 1000 | 50 | 5622.0514 | 4601.9851 | 3757.121 | 3045.8909 | 2438.9129
| -40 | 1000 | 100 | 10287.4473 | 8415.3551 | 6852.984 | 5529.3453 | 4393.6049
| -40 | 1000 | 150 | 14499.6584 | 11849.867 | 9627.4614 | 7736.758 | 6108.6524
| -40 | 1000 | 200 | 20033.3445 | 16381.9023 | 13327.9688 | 10735.9749 | 8508.4801
| -40 | 1000 | 250 | 27369.936 | 22401.3909 | 18276.561 | 14797.3567 | 11823.1982
| -40 | 1000 | 300 | 34033.9204 | 27859.4066 | 22749.464 | 18450.6235 | 14783.9654
| -40 | 1000 | 350 | 42263.6906 | 34593.7074 | 28282.5795 | 22998.5791 | 18509.8296
| -40 | 1000 | 400 | 52833.4845 | 43211.6732 | 35364.3763 | 28842.1389 | 23335.4748
| -40 | 1000 | 450 | 70685.8347 | 57595.8653 | 47123.8898 | 38555.9098 | 31415.9265
| -40 | 2000 | -450 | 110598.6192 | 90519.1823 | 74024.783 | 60233.9847 | 48532.4164
| -40 | 2000 | -400 | 89931.2086 | 73614.0177 | 60099.109 | 48721.6807 | 39011.8069
| -40 | 2000 | -350 | 72638.6552 | 59425.9028 | 48406.9435 | 39077.286 | 31076.1118
| -40 | 2000 | -300 | 59555.9398 | 48694.082 | 39603.035 | 31882.3942 | 25244.0104
| -40 | 2000 | -250 | 47468.72 | 38780.3837 | 31483.2992 | 25268.0692 | 19910.7065
| -40 | 2000 | -200 | 36320.6684 | 29642.9354 | 24015.834 | 19209.4977 | 15056.5582
| -40 | 2000 | -150 | 26758.4833 | 21828.6992 | 17669.1578 | 14112.4223 | 11036.3072
| -40 | 2000 | -100 | 18989.2645 | 15513.6342 | 12594.5728 | 10108.3019 | 7965.2137
| -40 | 2000 | -50 | 11144.339 | 9122.0353 | 7445.7511 | 6033.6785 | 4827.9142
| -40 | 2000 | 0 | 0 | 0 | 0 | 0 | 0
| -40 | 2000 | 50 | 11144.339 | 9122.0353 | 7445.7511 | 6033.6785 | 4827.9142
| -40 | 2000 | 100 | 18989.2645 | 15513.6342 | 12594.5728 | 10108.3019 | 7965.2137
| -40 | 2000 | 150 | 26758.4833 | 21828.6992 | 17669.1578 | 14112.4223 | 11036.3072
| -40 | 2000 | 200 | 36320.6684 | 29642.9354 | 24015.834 | 19209.4977 | 15056.5582
| -40 | 2000 | 250 | 47468.72 | 38780.3837 | 31483.2992 | 25268.0692 | 19910.7065
| -40 | 2000 | 300 | 59555.9398 | 48694.082 | 39603.035 | 31882.3942 | 25244.0104
| -40 | 2000 | 350 | 72638.6552 | 59425.9028 | 48406.9435 | 39077.286 | 31076.1118
| -40 | 2000 | 400 | 89931.2086 | 73614.0177 | 60099.109 | 48721.6807 | 39011.8069
| -40 | 2000 | 450 | 110598.6192 | 90519.1823 | 74024.783 | 60233.9847 | 48532.4164
| -40 | 3000 | -450 | 127900.0074 | 104485.6898 | 84817.5731 | 68063.1867 | 53619.7024
| -40 | 3000 | -400 | 112680.0618 | 92034.8436 | 74681.0784 | 59889.7484 | 47132.3256
| -40 | 3000 | -350 | 91792.3611 | 74839.1663 | 60514.3127 | 48250.5446 | 37632.8867
| -40 | 3000 | -300 | 76589.4718 | 62392.8243 | 50374.6402 | 40069.2249 | 31134.7909
| -40 | 3000 | -250 | 60465.0178 | 49164.0874 | 39562.5067 | 31303.7762 | 24124.5972
| -40 | 3000 | -200 | 48372.0142 | 39331.2699 | 31650.0053 | 25043.021 | 19299.6778
| -40 | 3000 | -150 | 36775.4639 | 29917.2621 | 24095.5566 | 19091.8836 | 14745.1436
| -40 | 3000 | -100 | 25876.3375 | 21088.7765 | 17039.6435 | 13570.3289 | 10564.6126
| -40 | 3000 | -50 | 16239.4619 | 13290.5505 | 10840.034 | 8771.4072 | 7001.8526
| -40 | 3000 | 0 | 0 | 0 | 0 | 0 | 0
| -40 | 3000 | 50 | 16239.4619 | 13290.5505 | 10840.034 | 8771.4072 | 7001.8526
| -40 | 3000 | 100 | 25876.3375 | 21088.7765 | 17039.6435 | 13570.3289 | 10564.6126
| -40 | 3000 | 150 | 36775.4639 | 29917.2621 | 24095.5566 | 19091.8836 | 14745.1436
| -40 | 3000 | 200 | 48372.0142 | 39331.2699 | 31650.0053 | 25043.021 | 19299.6778
| -40 | 3000 | 250 | 60465.0178 | 49164.0874 | 39562.5067 | 31303.7762 | 24124.5972
| -40 | 3000 | 300 | 76589.4718 | 62392.8243 | 50374.6402 | 40069.2249 | 31134.7909
| -40 | 3000 | 350 | 91792.3611 | 74839.1663 | 60514.3127 | 48250.5446 | 37632.8867
| -40 | 3000 | 400 | 112680.0618 | 92034.8436 | 74681.0784 | 59889.7484 | 47132.3256
| -40 | 3000 | 450 | 127900.0074 | 104485.6898 | 84817.5731 | 68063.1867 | 53619.7024
| -40 | 4000 | -450 | 160543.2215 | 130965.7633 | 106009.4806 | 84669.8309 | 66213.7544
| -40 | 4000 | -400 | 141436.2917 | 115350.7728 | 93326.7776 | 74484.2478 | 58180.2549
| -40 | 4000 | -350 | 115187.3799 | 93729.0977 | 75522.0245 | 59879.2942 | 46294.7927
| -40 | 4000 | -300 | 96084.8497 | 78106.0511 | 62823.9593 | 49674.1693 | 38239.5069
| -40 | 4000 | -250 | 75831.5468 | 61502.0784 | 49279.8848 | 38731.9642 | 29536.3412
| -40 | 4000 | -200 | 60665.2374 | 49201.6627 | 39423.9078 | 30985.5714 | 23629.073
| -40 | 4000 | -150 | 48042.4248 | 39053.0255 | 31411.9796 | 24837.0847 | 19119.7535
| -40 | 4000 | -100 | 32910.68 | 26779.7422 | 21577.7213 | 17108.3698 | 13227.0836
| -40 | 4000 | -50 | 20392.7944 | 16679.9131 | 13579.0452 | 10950.3906 | 8693.7155
| -40 | 4000 | 0 | 0 | 0 | 0 | 0 | 0
| -40 | 4000 | 50 | 20392.7944 | 16679.9131 | 13579.0452 | 10950.3906 | 8693.7155
| -40 | 4000 | 100 | 32910.68 | 26779.7422 | 21577.7213 | 17108.3698 | 13227.0836
| -40 | 4000 | 150 | 48042.4248 | 39053.0255 | 31411.9796 | 24837.0847 | 19119.7535
| -40 | 4000 | 200 | 60665.2374 | 49201.6627 | 39423.9078 | 30985.5714 | 23629.073
| -40 | 4000 | 250 | 75831.5468 | 61502.0784 | 49279.8848 | 38731.9642 | 29536.3412
| -40 | 4000 | 300 | 96084.8497 | 78106.0511 | 62823.9593 | 49674.1693 | 38239.5069
| -40 | 4000 | 350 | 115187.3799 | 93729.0977 | 75522.0245 | 59879.2942 | 46294.7927
| -40 | 4000 | 400 | 141436.2917 | 115350.7728 | 93326.7776 | 74484.2478 | 58180.2549
| -40 | 4000 | 450 | 160543.2215 | 130965.7633 | 106009.4806 | 84669.8309 | 66213.7544
| -40 | 5000 | -400 | 156564.292 | 127153.7889 | 102118.3308 | 80549.2683 | 61773.2823
| -40 | 5000 | -350 | 134525.5685 | 109170.8135 | 87563.0061 | 68928.7054 | 52693.6371
| -40 | 5000 | -300 | 108153.1249 | 87503.8673 | 69837.6013 | 54551.4859 | 41194.8675
| -40 | 5000 | -250 | 90127.6041 | 72919.8894 | 58198.0011 | 45459.5716 | 34329.0562
| -40 | 5000 | -200 | 72102.0833 | 58335.9115 | 46558.4009 | 36367.6573 | 27463.245
| -40 | 5000 | -150 | 55928.2757 | 45324.8364 | 36271.4314 | 28451.3297 | 21628.5911
| -40 | 5000 | -100 | 40403.685 | 32855.113 | 26442.6138 | 20927.6649 | 16134.1483
| -40 | 5000 | -50 | 25490.993 | 20849.8914 | 16973.8065 | 13687.9883 | 10867.1444
| -40 | 5000 | 0 | 0 | 0 | 0 | 0 | 0
| -40 | 5000 | 50 | 25490.993 | 20849.8914 | 16973.8065 | 13687.9883 | 10867.1444
| -40 | 5000 | 100 | 40403.685 | 32855.113 | 26442.6138 | 20927.6649 | 16134.1483
| -40 | 5000 | 150 | 55928.2757 | 45324.8364 | 36271.4314 | 28451.3297 | 21628.5911
| -40 | 5000 | 200 | 72102.0833 | 58335.9115 | 46558.4009 | 36367.6573 | 27463.245
| -40 | 5000 | 250 | 90127.6041 | 72919.8894 | 58198.0011 | 45459.5716 | 34329.0562
| -40 | 5000 | 300 | 108153.1249 | 87503.8673 | 69837.6013 | 54551.4859 | 41194.8675
| -40 | 5000 | 350 | 134525.5685 | 109170.8135 | 87563.0061 | 68928.7054 | 52693.6371
| -40 | 5000 | 400 | 156564.292 | 127153.7889 | 102118.3308 | 80549.2683 | 61773.2823
| -40 | 6000 | -300 | 120505.9559 | 97097.2822 | 76985.5351 | 59520.0184 | 44210.6983
| -40 | 6000 | -250 | 101364.5277 | 81719.6275 | 64850.2561 | 50207.0138 | 37376.5264
| -40 | 6000 | -200 | 82042.3242 | 66187.0836 | 52580.7893 | 40776.6354 | 30438.8223
| -40 | 6000 | -150 | 64148.5223 | 51869.9772 | 41358.0974 | 32257.1845 | 24301.0226
| -40 | 6000 | -100 | 46543.7585 | 37786.1352 | 30326.9774 | 23897.4367 | 18298.0931
| -40 | 6000 | -50 | 29387.3273 | 24022.4763 | 19527.58 | 15706.903 | 12419.3325
| -40 | 6000 | 0 | 0 | 0 | 0 | 0 | 0
| -40 | 6000 | 50 | 29387.3273 | 24022.4763 | 19527.58 | 15706.903 | 12419.3325
| -40 | 6000 | 100 | 46543.7585 | 37786.1352 | 30326.9774 | 23897.4367 | 18298.0931
| -40 | 6000 | 150 | 64148.5223 | 51869.9772 | 41358.0974 | 32257.1845 | 24301.0226
| -40 | 6000 | 200 | 82042.3242 | 66187.0836 | 52580.7893 | 40776.6354 | 30438.8223
| -40 | 6000 | 250 | 101364.5277 | 81719.6275 | 64850.2561 | 50207.0138 | 37376.5264
| -40 | 6000 | 300 | 120505.9559 | 97097.2822 | 76985.5351 | 59520.0184 | 44210.6983
| -40 | 7000 | -250 | 113246.6989 | 91055.2106 | 71954.1873 | 55340.0723 | 40756.8662
| -40 | 7000 | -200 | 93294.4733 | 75150.7062 | 59558.3943 | 46014.6984 | 34140.7664
| -40 | 7000 | -150 | 71787.7847 | 57914.3388 | 46008.7437 | 35680.0382 | 26634.3937
| -40 | 7000 | -100 | 52001.5043 | 42134.9686 | 33708.7995 | 26429.0454 | 20076.6465
| -40 | 7000 | -50 | 32940.328 | 26906.3186 | 21835.183 | 17513.4763 | 13786.4999
| -40 | 7000 | 0 | 0 | 0 | 0 | 0 | 0
| -40 | 7000 | 50 | 32940.328 | 26906.3186 | 21835.183 | 17513.4763 | 13786.4999
| -40 | 7000 | 100 | 52001.5043 | 42134.9686 | 33708.7995 | 26429.0454 | 20076.6465
| -40 | 7000 | 150 | 71787.7847 | 57914.3388 | 46008.7437 | 35680.0382 | 26634.3937
| -40 | 7000 | 200 | 93294.4733 | 75150.7062 | 59558.3943 | 46014.6984 | 34140.7664
| -40 | 7000 | 250 | 113246.6989 | 91055.2106 | 71954.1873 | 55340.0723 | 40756.8662
| -40 | 8000 | -250 | 125364.3171 | 100584.5509 | 79220.0506 | 60610.2735 | 44254.6999
| -40 | 8000 | -200 | 105133.0333 | 84613.5177 | 66966.0658 | 51627.1242 | 38171.5279
| -40 | 8000 | -150 | 80339.8367 | 64733.685 | 51325.5597 | 39681.6439 | 29475.2353
| -40 | 8000 | -100 | 59020.6166 | 47806.4729 | 38225.4251 | 29944.9486 | 22717.0572
| -40 | 8000 | -50 | 37643.824 | 30748.189 | 24952.8949 | 20014.0293 | 15754.81
| -40 | 8000 | 0 | 0 | 0 | 0 | 0 | 0
| -40 | 8000 | 50 | 37643.824 | 30748.189 | 24952.8949 | 20014.0293 | 15754.81
| -40 | 8000 | 100 | 59020.6166 | 47806.4729 | 38225.4251 | 29944.9486 | 22717.0572
| -40 | 8000 | 150 | 80339.8367 | 64733.685 | 51325.5597 | 39681.6439 | 29475.2353
| -40 | 8000 | 200 | 105133.0333 | 84613.5177 | 66966.0658 | 51627.1242 | 38171.5279
| -40 | 8000 | 250 | 125364.3171 | 100584.5509 | 79220.0506 | 60610.2735 | 44254.6999
| -40 | 9000 | -200 | 114575.3788 | 92023.8451 | 72596.0005 | 55684.8727 | 40831.18
| -40 | 9000 | -150 | 87567.5247 | 70418.7141 | 55659.9566 | 42824.1455 | 31558.4498
| -40 | 9000 | -100 | 62828.3625 | 50745.8302 | 40389.341 | 31413.6926 | 23559.9814
| -40 | 9000 | -50 | 39871.6515 | 32520.102 | 26314.2217 | 21005.5577 | 16412.6541
| -40 | 9000 | 0 | 0 | 0 | 0 | 0 | 0
| -40 | 9000 | 50 | 39871.6515 | 32520.102 | 26314.2217 | 21005.5577 | 16412.6541
| -40 | 9000 | 100 | 62828.3625 | 50745.8302 | 40389.341 | 31413.6926 | 23559.9814
| -40 | 9000 | 150 | 87567.5247 | 70418.7141 | 55659.9566 | 42824.1455 | 31558.4498
| -40 | 9000 | 200 | 114575.3788 | 92023.8451 | 72596.0005 | 55684.8727 | 40831.18
| -40 | 10000 | -200 | 124474.2312 | 99821.1944 | 78558.1662 | 60030.8953 | 43743.3101
| -40 | 10000 | -150 | 94244.7637 | 75628.3486 | 59579.6883 | 45601.8029 | 33318.1912
| -40 | 10000 | -100 | 67106.352 | 54078.4045 | 42886.7966 | 33168.8314 | 24651.4272
| -40 | 10000 | -50 | 41791.35 | 34024.7025 | 27441.7691 | 21791.0971 | 16887.7446
| -40 | 10000 | 0 | 0 | 0 | 0 | 0 | 0
| -40 | 10000 | 50 | 41791.35 | 34024.7025 | 27441.7691 | 21791.0971 | 16887.7446
| -40 | 10000 | 100 | 67106.352 | 54078.4045 | 42886.7966 | 33168.8314 | 24651.4272
| -40 | 10000 | 150 | 94244.7637 | 75628.3486 | 59579.6883 | 45601.8029 | 33318.1912
| -40 | 10000 | 200 | 124474.2312 | 99821.1944 | 78558.1662 | 60030.8953 | 43743.3101
| -40 | 11000 | -150 | 101478.4294 | 81311.8099 | 63907.741 | 48734.963 | 35390.2305
| -40 | 11000 | -100 | 72281.2487 | 58173.7503 | 46040.8628 | 35495.1263 | 26244.2279
| -40 | 11000 | -50 | 44243.5822 | 35971.4249 | 28942.1627 | 22895.2508 | 17638.2113
| -40 | 11000 | 0 | 0 | 0 | 0 | 0 | 0
| -40 | 11000 | 50 | 44243.5822 | 35971.4249 | 28942.1627 | 22895.2508 | 17638.2113
| -40 | 11000 | 100 | 72281.2487 | 58173.7503 | 46040.8628 | 35495.1263 | 26244.2279
| -40 | 11000 | 150 | 101478.4294 | 81311.8099 | 63907.741 | 48734.963 | 35390.2305
| -40 | 12000 | -150 | 110703.7411 | 88703.7926 | 69717.5356 | 53165.4141 | 38607.5242
| -40 | 12000 | -100 | 78850.3297 | 63460.6126 | 50224.9597 | 38720.7016 | 28628.9617
| -40 | 12000 | -50 | 48265.5623 | 39241.4163 | 31573.1502 | 24976.535 | 19241.5957
| -40 | 12000 | 0 | 0 | 0 | 0 | 0 | 0
| -40 | 12000 | 50 | 48265.5623 | 39241.4163 | 31573.1502 | 24976.535 | 19241.5957
| -40 | 12000 | 100 | 78850.3297 | 63460.6126 | 50224.9597 | 38720.7016 | 28628.9617
| -40 | 12000 | 150 | 110703.7411 | 88703.7926 | 69717.5356 | 53165.4141 | 38607.5242
| -40 | 13000 | -150 | 119929.0529 | 96095.7753 | 75527.3302 | 57595.8653 | 41824.8179
| -40 | 13000 | -100 | 83337.6032 | 66965.93 | 52867.2049 | 40598.809 | 29826.0416
| -40 | 13000 | -50 | 52110.6126 | 42362.0356 | 34076.3528 | 26947.2588 | 20748.3826
| -40 | 13000 | 0 | 0 | 0 | 0 | 0 | 0
| -40 | 13000 | 50 | 52110.6126 | 42362.0356 | 34076.3528 | 26947.2588 | 20748.3826
| -40 | 13000 | 100 | 83337.6032 | 66965.93 | 52867.2049 | 40598.809 | 29826.0416
| -40 | 13000 | 150 | 119929.0529 | 96095.7753 | 75527.3302 | 57595.8653 | 41824.8179
| -40 | 14000 | -100 | 89011.7919 | 71486.3783 | 56387.5604 | 43243.9852 | 31698.9529
| -40 | 14000 | -50 | 56055.8689 | 45567.2448 | 36651.9143 | 28980.5834 | 22309.8609
| -40 | 14000 | 0 | 0 | 0 | 0 | 0 | 0
| -40 | 14000 | 50 | 56055.8689 | 45567.2448 | 36651.9143 | 28980.5834 | 22309.8609
| -40 | 14000 | 100 | 89011.7919 | 71486.3783 | 56387.5604 | 43243.9852 | 31698.9529
| -40 | 15000 | -100 | 96163.536 | 77272.4598 | 61004.1534 | 46847.8683 | 34417.387
| -40 | 15000 | -50 | 60128.0379 | 48879.6163 | 39319.1634 | 31093.246 | 23940.6644
| -40 | 15000 | 0 | 0 | 0 | 0 | 0 | 0
| -40 | 15000 | 50 | 60128.0379 | 48879.6163 | 39319.1634 | 31093.246 | 23940.6644
| -40 | 15000 | 100 | 96163.536 | 77272.4598 | 61004.1534 | 46847.8683 | 34417.387
| -40 | 16000 | -100 | 105133.773 | 84614.1502 | 66966.6129 | 51627.6021 | 38171.9489
| -40 | 16000 | -50 | 64354.0831 | 52321.8883 | 42097.5336 | 33302.0466 | 25655.4609
| -40 | 16000 | 0 | 0 | 0 | 0 | 0 | 0
| -40 | 16000 | 50 | 64354.0831 | 52321.8883 | 42097.5336 | 33302.0466 | 25655.4609
| -40 | 16000 | 100 | 105133.773 | 84614.1502 | 66966.6129 | 51627.6021 | 38171.9489
| 20 | 0 | -450 | 0 | 0 | 0 | 0 | 0
| 20 | 0 | -400 | 0 | 0 | 0 | 0 | 0
| 20 | 0 | -350 | 0 | 0 | 0 | 0 | 0
| 20 | 0 | -300 | 0 | 0 | 0 | 0 | 0
| 20 | 0 | -250 | 0 | 0 | 0 | 0 | 0
| 20 | 0 | -200 | 0 | 0 | 0 | 0 | 0
| 20 | 0 | -150 | 0 | 0 | 0 | 0 | 0
| 20 | 0 | -100 | 0 | 0 | 0 | 0 | 0
| 20 | 0 | -50 | 0 | 0 | 0 | 0 | 0
| 20 | 0 | 0 | 0 | 0 | 0 | 0 | 0
| 20 | 0 | 50 | 0 | 0 | 0 | 0 | 0
| 20 | 0 | 100 | 0 | 0 | 0 | 0 | 0
| 20 | 0 | 150 | 0 | 0 | 0 | 0 | 0
| 20 | 0 | 200 | 0 | 0 | 0 | 0 | 0
| 20 | 0 | 250 | 0 | 0 | 0 | 0 | 0
| 20 | 0 | 300 | 0 | 0 | 0 | 0 | 0
| 20 | 0 | 350 | 0 | 0 | 0 | 0 | 0
| 20 | 0 | 400 | 0 | 0 | 0 | 0 | 0
| 20 | 0 | 450 | 0 | 0 | 0 | 0 | 0
| 20 | 1000 | -450 | 47123.8898 | 38555.9098 | 31415.9265 | 25374.4022 | 20195.9528
| 20 | 1000 | -400 | 35364.3763 | 28842.1389 | 23335.4748 | 18624.316 | 14547.8941
| 20 | 1000 | -350 | 28282.5795 | 22998.5791 | 18509.8296 | 14649.3654 | 11293.9038
| 20 | 1000 | -300 | 22749.464 | 18450.6235 | 14783.9654 | 11619.5893 | 8860.9024
| 20 | 1000 | -250 | 18276.561 | 14797.3567 | 11823.1982 | 9251.5573 | 7005.8991
| 20 | 1000 | -200 | 13327.9688 | 10735.9749 | 8508.4801 | 6573.6489 | 4877.3585
| 20 | 1000 | -150 | 9627.4614 | 7736.758 | 6108.6524 | 4691.989 | 3448.0895
| 20 | 1000 | -100 | 6852.984 | 5529.3453 | 4393.6049 | 3408.4044 | 2545.6736
| 20 | 1000 | -50 | 3757.121 | 3045.8909 | 2438.9129 | 1914.8301 | 1457.7466
| 20 | 1000 | 0 | 0 | 0 | 0 | 0 | 0
| 20 | 1000 | 50 | 3757.121 | 3045.8909 | 2438.9129 | 1914.8301 | 1457.7466
| 20 | 1000 | 100 | 6852.984 | 5529.3453 | 4393.6049 | 3408.4044 | 2545.6736
| 20 | 1000 | 150 | 9627.4614 | 7736.758 | 6108.6524 | 4691.989 | 3448.0895
| 20 | 1000 | 200 | 13327.9688 | 10735.9749 | 8508.4801 | 6573.6489 | 4877.3585
| 20 | 1000 | 250 | 18276.561 | 14797.3567 | 11823.1982 | 9251.5573 | 7005.8991
| 20 | 1000 | 300 | 22749.464 | 18450.6235 | 14783.9654 | 11619.5893 | 8860.9024
| 20 | 1000 | 350 | 28282.5795 | 22998.5791 | 18509.8296 | 14649.3654 | 11293.9038
| 20 | 1000 | 400 | 35364.3763 | 28842.1389 | 23335.4748 | 18624.316 | 14547.8941
| 20 | 1000 | 450 | 47123.8898 | 38555.9098 | 31415.9265 | 25374.4022 | 20195.9528
| 20 | 2000 | -450 | 74024.783 | 60233.9847 | 48532.4164 | 38478.7475 | 29747.773
| 20 | 2000 | -400 | 60099.109 | 48721.6807 | 39011.8069 | 30627.9074 | 23315.7311
| 20 | 2000 | -350 | 48406.9435 | 39077.286 | 31076.1118 | 24138.5291 | 18065.6809
| 20 | 2000 | -300 | 39603.035 | 31882.3942 | 25244.0104 | 19475.2269 | 14415.6765
| 20 | 2000 | -250 | 31483.2992 | 25268.0692 | 19910.7065 | 15245.0647 | 11145.2997
| 20 | 2000 | -200 | 24015.834 | 19209.4977 | 15056.5582 | 11432.2568 | 8241.6958
| 20 | 2000 | -150 | 17669.1578 | 14112.4223 | 11036.3072 | 8349.559 | 5982.6503
| 20 | 2000 | -100 | 12594.5728 | 10108.3019 | 7965.2137 | 6098.8406 | 4458.8388
| 20 | 2000 | -50 | 7445.7511 | 6033.6785 | 4827.9142 | 3786.3228 | 2877.5116
| 20 | 2000 | 0 | 0 | 0 | 0 | 0 | 0
| 20 | 2000 | 50 | 7445.7511 | 6033.6785 | 4827.9142 | 3786.3228 | 2877.5116
| 20 | 2000 | 100 | 12594.5728 | 10108.3019 | 7965.2137 | 6098.8406 | 4458.8388
| 20 | 2000 | 150 | 17669.1578 | 14112.4223 | 11036.3072 | 8349.559 | 5982.6503
| 20 | 2000 | 200 | 24015.834 | 19209.4977 | 15056.5582 | 11432.2568 | 8241.6958
| 20 | 2000 | 250 | 31483.2992 | 25268.0692 | 19910.7065 | 15245.0647 | 11145.2997
| 20 | 2000 | 300 | 39603.035 | 31882.3942 | 25244.0104 | 19475.2269 | 14415.6765
| 20 | 2000 | 350 | 48406.9435 | 39077.286 | 31076.1118 | 24138.5291 | 18065.6809
| 20 | 2000 | 400 | 60099.109 | 48721.6807 | 39011.8069 | 30627.9074 | 23315.7311
| 20 | 2000 | 450 | 74024.783 | 60233.9847 | 48532.4164 | 38478.7475 | 29747.773
| 20 | 3000 | -450 | 84817.5731 | 68063.1867 | 53619.7024 | 41039.8573 | 29984.8143
| 20 | 3000 | -400 | 74681.0784 | 59889.7484 | 47132.3256 | 36016.2836 | 26243.9967
| 20 | 3000 | -350 | 60514.3127 | 48250.5446 | 37632.8867 | 28350.7581 | 20167.0867
| 20 | 3000 | -300 | 50374.6402 | 40069.2249 | 31134.7909 | 23314.8185 | 16413.0263
| 20 | 3000 | -250 | 39562.5067 | 31303.7762 | 24124.5972 | 17826.2829 | 12256.0847
| 20 | 3000 | -200 | 31650.0053 | 25043.021 | 19299.6778 | 14261.0263 | 9804.8678
| 20 | 3000 | -150 | 24095.5566 | 19091.8836 | 14745.1436 | 10933.933 | 7565.0267
| 20 | 3000 | -100 | 17039.6435 | 13570.3289 | 10564.6126 | 7935.3897 | 5616.0906
| 20 | 3000 | -50 | 10840.034 | 8771.4072 | 7001.8526 | 5470.8847 | 4133.2986
| 20 | 3000 | 0 | 0 | 0 | 0 | 0 | 0
| 20 | 3000 | 50 | 10840.034 | 8771.4072 | 7001.8526 | 5470.8847 | 4133.2986
| 20 | 3000 | 100 | 17039.6435 | 13570.3289 | 10564.6126 | 7935.3897 | 5616.0906
| 20 | 3000 | 150 | 24095.5566 | 19091.8836 | 14745.1436 | 10933.933 | 7565.0267
| 20 | 3000 | 200 | 31650.0053 | 25043.021 | 19299.6778 | 14261.0263 | 9804.8678
| 20 | 3000 | 250 | 39562.5067 | 31303.7762 | 24124.5972 | 17826.2829 | 12256.0847
| 20 | 3000 | 300 | 50374.6402 | 40069.2249 | 31134.7909 | 23314.8185 | 16413.0263
| 20 | 3000 | 350 | 60514.3127 | 48250.5446 | 37632.8867 | 28350.7581 | 20167.0867
| 20 | 3000 | 400 | 74681.0784 | 59889.7484 | 47132.3256 | 36016.2836 | 26243.9967
| 20 | 3000 | 450 | 84817.5731 | 68063.1867 | 53619.7024 | 41039.8573 | 29984.8143
| 20 | 4000 | -450 | 106009.4806 | 84669.8309 | 66213.7544 | 50093.7663 | 35892.7288
| 20 | 4000 | -400 | 93326.7776 | 74484.2478 | 58180.2549 | 43934.1728 | 31379.5032
| 20 | 4000 | -350 | 75522.0245 | 59879.2942 | 46294.7927 | 34387.3709 | 23864.518
| 20 | 4000 | -300 | 62823.9593 | 49674.1693 | 38239.5069 | 28204.9594 | 19328.2069
| 20 | 4000 | -250 | 49279.8848 | 38731.9642 | 29536.3412 | 21448.6245 | 14279.9666
| 20 | 4000 | -200 | 39423.9078 | 30985.5714 | 23629.073 | 17158.8996 | 11423.9733
| 20 | 4000 | -150 | 31411.9796 | 24837.0847 | 19119.7535 | 14102.4797 | 9664.1035
| 20 | 4000 | -100 | 21577.7213 | 17108.3698 | 13227.0836 | 9824.9631 | 6818.4337
| 20 | 4000 | -50 | 13579.0452 | 10950.3906 | 8693.7155 | 6735.2794 | 5019.6246
| 20 | 4000 | 0 | 0 | 0 | 0 | 0 | 0
| 20 | 4000 | 50 | 13579.0452 | 10950.3906 | 8693.7155 | 6735.2794 | 5019.6246
| 20 | 4000 | 100 | 21577.7213 | 17108.3698 | 13227.0836 | 9824.9631 | 6818.4337
| 20 | 4000 | 150 | 31411.9796 | 24837.0847 | 19119.7535 | 14102.4797 | 9664.1035
| 20 | 4000 | 200 | 39423.9078 | 30985.5714 | 23629.073 | 17158.8996 | 11423.9733
| 20 | 4000 | 250 | 49279.8848 | 38731.9642 | 29536.3412 | 21448.6245 | 14279.9666
| 20 | 4000 | 300 | 62823.9593 | 49674.1693 | 38239.5069 | 28204.9594 | 19328.2069
| 20 | 4000 | 350 | 75522.0245 | 59879.2942 | 46294.7927 | 34387.3709 | 23864.518
| 20 | 4000 | 400 | 93326.7776 | 74484.2478 | 58180.2549 | 43934.1728 | 31379.5032
| 20 | 4000 | 450 | 106009.4806 | 84669.8309 | 66213.7544 | 50093.7663 | 35892.7288
| 20 | 5000 | -400 | 102118.3308 | 80549.2683 | 61773.2823 | 45280.8317 | 30679.2117
| 20 | 5000 | -350 | 87563.0061 | 68928.7054 | 52693.6371 | 38422.4624 | 25779.1581
| 20 | 5000 | -300 | 69837.6013 | 54551.4859 | 41194.8675 | 29424.1067 | 18972.593
| 20 | 5000 | -250 | 58198.0011 | 45459.5716 | 34329.0562 | 24520.0889 | 15810.4942
| 20 | 5000 | -200 | 46558.4009 | 36367.6573 | 27463.245 | 19616.0711 | 12648.3954
| 20 | 5000 | -150 | 36271.4314 | 28451.3297 | 21628.5911 | 15623.8505 | 10298.3194
| 20 | 5000 | -100 | 26442.6138 | 20927.6649 | 16134.1483 | 11929.1945 | 8210.6749
| 20 | 5000 | -50 | 16973.8065 | 13687.9883 | 10867.1444 | 8419.0993 | 6274.5308
| 20 | 5000 | 0 | 0 | 0 | 0 | 0 | 0
| 20 | 5000 | 50 | 16973.8065 | 13687.9883 | 10867.1444 | 8419.0993 | 6274.5308
| 20 | 5000 | 100 | 26442.6138 | 20927.6649 | 16134.1483 | 11929.1945 | 8210.6749
| 20 | 5000 | 150 | 36271.4314 | 28451.3297 | 21628.5911 | 15623.8505 | 10298.3194
| 20 | 5000 | 200 | 46558.4009 | 36367.6573 | 27463.245 | 19616.0711 | 12648.3954
| 20 | 5000 | 250 | 58198.0011 | 45459.5716 | 34329.0562 | 24520.0889 | 15810.4942
| 20 | 5000 | 300 | 69837.6013 | 54551.4859 | 41194.8675 | 29424.1067 | 18972.593
| 20 | 5000 | 350 | 87563.0061 | 68928.7054 | 52693.6371 | 38422.4624 | 25779.1581
| 20 | 5000 | 400 | 102118.3308 | 80549.2683 | 61773.2823 | 45280.8317 | 30679.2117
| 20 | 6000 | -300 | 76985.5351 | 59520.0184 | 44210.6983 | 30681.5007 | 18639.0036
| 20 | 6000 | -250 | 64850.2561 | 50207.0138 | 37376.5264 | 26041.8008 | 15955.6825
| 20 | 6000 | -200 | 52580.7893 | 40776.6354 | 30438.8223 | 21310.0995 | 13190.0671
| 20 | 6000 | -150 | 41358.0974 | 32257.1845 | 24301.0226 | 17286.4043 | 11055.5314
| 20 | 6000 | -100 | 30326.9774 | 23897.4367 | 18298.0931 | 13377.9029 | 9020.3677
| 20 | 6000 | -50 | 19527.58 | 15706.903 | 12419.3325 | 9560.5672 | 7051.8484
| 20 | 6000 | 0 | 0 | 0 | 0 | 0 | 0
| 20 | 6000 | 50 | 19527.58 | 15706.903 | 12419.3325 | 9560.5672 | 7051.8484
| 20 | 6000 | 100 | 30326.9774 | 23897.4367 | 18298.0931 | 13377.9029 | 9020.3677
| 20 | 6000 | 150 | 41358.0974 | 32257.1845 | 24301.0226 | 17286.4043 | 11055.5314
| 20 | 6000 | 200 | 52580.7893 | 40776.6354 | 30438.8223 | 21310.0995 | 13190.0671
| 20 | 6000 | 250 | 64850.2561 | 50207.0138 | 37376.5264 | 26041.8008 | 15955.6825
| 20 | 6000 | 300 | 76985.5351 | 59520.0184 | 44210.6983 | 30681.5007 | 18639.0036
| 20 | 7000 | -250 | 71954.1873 | 55340.0723 | 40756.8662 | 27853.6308 | 16355.8802
| 20 | 7000 | -200 | 59558.3943 | 46014.6984 | 34140.7664 | 23645.7373 | 14302.5974
| 20 | 7000 | -150 | 46008.7437 | 35680.0382 | 26634.3937 | 18646.7131 | 11541.6443
| 20 | 7000 | -100 | 33708.7995 | 26429.0454 | 20076.6465 | 14485.0125 | 9525.2003
| 20 | 7000 | -50 | 21835.183 | 17513.4763 | 13786.4999 | 10539.3917 | 7685.0788
| 20 | 7000 | 0 | 0 | 0 | 0 | 0 | 0
| 20 | 7000 | 50 | 21835.183 | 17513.4763 | 13786.4999 | 10539.3917 | 7685.0788
| 20 | 7000 | 100 | 33708.7995 | 26429.0454 | 20076.6465 | 14485.0125 | 9525.2003
| 20 | 7000 | 150 | 46008.7437 | 35680.0382 | 26634.3937 | 18646.7131 | 11541.6443
| 20 | 7000 | 200 | 59558.3943 | 46014.6984 | 34140.7664 | 23645.7373 | 14302.5974
| 20 | 7000 | 250 | 71954.1873 | 55340.0723 | 40756.8662 | 27853.6308 | 16355.8802
| 20 | 8000 | -250 | 79220.0506 | 60610.2735 | 44254.6999 | 29767.1415 | 16844.8599
| 20 | 8000 | -200 | 66966.0658 | 51627.1242 | 38171.5279 | 26272.478 | 15674.6501
| 20 | 8000 | -150 | 51325.5597 | 39681.6439 | 29475.2353 | 20455.6081 | 12427.1405
| 20 | 8000 | -100 | 38225.4251 | 29944.9486 | 22717.0572 | 16353.0434 | 10706.7647
| 20 | 8000 | -50 | 24952.8949 | 20014.0293 | 15754.81 | 12043.9774 | 8782.0278
| 20 | 8000 | 0 | 0 | 0 | 0 | 0 | 0
| 20 | 8000 | 50 | 24952.8949 | 20014.0293 | 15754.81 | 12043.9774 | 8782.0278
| 20 | 8000 | 100 | 38225.4251 | 29944.9486 | 22717.0572 | 16353.0434 | 10706.7647
| 20 | 8000 | 150 | 51325.5597 | 39681.6439 | 29475.2353 | 20455.6081 | 12427.1405
| 20 | 8000 | 200 | 66966.0658 | 51627.1242 | 38171.5279 | 26272.478 | 15674.6501
| 20 | 8000 | 250 | 79220.0506 | 60610.2735 | 44254.6999 | 29767.1415 | 16844.8599
| 20 | 9000 | -200 | 72596.0005 | 55684.8727 | 40831.18 | 27680.9863 | 15957.1353
| 20 | 9000 | -150 | 55659.9566 | 42824.1455 | 31558.4498 | 21591.3821 | 12710.6345
| 20 | 9000 | -100 | 40389.341 | 31413.6926 | 23559.9814 | 16630.2218 | 10470.4241
| 20 | 9000 | -50 | 26314.2217 | 21005.5577 | 16412.6541 | 12399.8958 | 8863.8924
| 20 | 9000 | 0 | 0 | 0 | 0 | 0 | 0
| 20 | 9000 | 50 | 26314.2217 | 21005.5577 | 16412.6541 | 12399.8958 | 8863.8924
| 20 | 9000 | 100 | 40389.341 | 31413.6926 | 23559.9814 | 16630.2218 | 10470.4241
| 20 | 9000 | 150 | 55659.9566 | 42824.1455 | 31558.4498 | 21591.3821 | 12710.6345
| 20 | 9000 | 200 | 72596.0005 | 55684.8727 | 40831.18 | 27680.9863 | 15957.1353
| 20 | 10000 | -200 | 78558.1662 | 60030.8953 | 43743.3101 | 29312.439 | 16437.916
| 20 | 10000 | -150 | 59579.6883 | 45601.8029 | 33318.1912 | 22438.4088 | 12734.8096
| 20 | 10000 | -100 | 42886.7966 | 33168.8314 | 24651.4272 | 17125.0505 | 10426.2466
| 20 | 10000 | -50 | 27441.7691 | 21791.0971 | 16887.7446 | 12592.654 | 8799.2529
| 20 | 10000 | 0 | 0 | 0 | 0 | 0 | 0
| 20 | 10000 | 50 | 27441.7691 | 21791.0971 | 16887.7446 | 12592.654 | 8799.2529
| 20 | 10000 | 100 | 42886.7966 | 33168.8314 | 24651.4272 | 17125.0505 | 10426.2466
| 20 | 10000 | 150 | 59579.6883 | 45601.8029 | 33318.1912 | 22438.4088 | 12734.8096
| 20 | 10000 | 200 | 78558.1662 | 60030.8953 | 43743.3101 | 29312.439 | 16437.916
| 20 | 11000 | -150 | 63907.741 | 48734.963 | 35390.2305 | 23561.9449 | 13005.518
| 20 | 11000 | -100 | 46040.8628 | 35495.1263 | 26244.2279 | 18063.4848 | 10777.3551
| 20 | 11000 | -50 | 28942.1627 | 22895.2508 | 17638.2113 | 13025.7679 | 8946.2127
| 20 | 11000 | 0 | 0 | 0 | 0 | 0 | 0
| 20 | 11000 | 50 | 28942.1627 | 22895.2508 | 17638.2113 | 13025.7679 | 8946.2127
| 20 | 11000 | 100 | 46040.8628 | 35495.1263 | 26244.2279 | 18063.4848 | 10777.3551
| 20 | 11000 | 150 | 63907.741 | 48734.963 | 35390.2305 | 23561.9449 | 13005.518
| 20 | 12000 | -150 | 69717.5356 | 53165.4141 | 38607.5242 | 25703.9399 | 14187.8378
| 20 | 12000 | -100 | 50224.9597 | 38720.7016 | 28628.9617 | 19704.6388 | 11756.2381
| 20 | 12000 | -50 | 31573.1502 | 24976.535 | 19241.5957 | 14209.8499 | 9759.4349
| 20 | 12000 | 0 | 0 | 0 | 0 | 0 | 0
| 20 | 12000 | 50 | 31573.1502 | 24976.535 | 19241.5957 | 14209.8499 | 9759.4349
| 20 | 12000 | 100 | 50224.9597 | 38720.7016 | 28628.9617 | 19704.6388 | 11756.2381
| 20 | 12000 | 150 | 69717.5356 | 53165.4141 | 38607.5242 | 25703.9399 | 14187.8378
| 20 | 13000 | -150 | 75527.3302 | 57595.8653 | 41824.8179 | 27845.9349 | 15370.1576
| 20 | 13000 | -100 | 52867.2049 | 40598.809 | 29826.0416 | 20291.1198 | 11792.2832
| 20 | 13000 | -50 | 34076.3528 | 26947.2588 | 20748.3826 | 15308.81 | 10497.081
| 20 | 13000 | 0 | 0 | 0 | 0 | 0 | 0
| 20 | 13000 | 50 | 34076.3528 | 26947.2588 | 20748.3826 | 15308.81 | 10497.081
| 20 | 13000 | 100 | 52867.2049 | 40598.809 | 29826.0416 | 20291.1198 | 11792.2832
| 20 | 13000 | 150 | 75527.3302 | 57595.8653 | 41824.8179 | 27845.9349 | 15370.1576
| 20 | 14000 | -100 | 56387.5604 | 43243.9852 | 31698.9529 | 21477.5549 | 12364.5012
| 20 | 14000 | -50 | 36651.9143 | 28980.5834 | 22309.8609 | 16455.9615 | 11277.5121
| 20 | 14000 | 0 | 0 | 0 | 0 | 0 | 0
| 20 | 14000 | 50 | 36651.9143 | 28980.5834 | 22309.8609 | 16455.9615 | 11277.5121
| 20 | 14000 | 100 | 56387.5604 | 43243.9852 | 31698.9529 | 21477.5549 | 12364.5012
| 20 | 15000 | -100 | 61004.1534 | 46847.8683 | 34417.387 | 23415.2502 | 13608.6444
| 20 | 15000 | -50 | 39319.1634 | 31093.246 | 23940.6644 | 17664.208 | 12112.191
| 20 | 15000 | 0 | 0 | 0 | 0 | 0 | 0
| 20 | 15000 | 50 | 39319.1634 | 31093.246 | 23940.6644 | 17664.208 | 12112.191
| 20 | 15000 | 100 | 61004.1534 | 46847.8683 | 34417.387 | 23415.2502 | 13608.6444
| 20 | 16000 | -100 | 66966.6129 | 51627.6021 | 38171.9489 | 26272.8517 | 15674.9841
| 20 | 16000 | -50 | 42097.5336 | 33302.0466 | 25655.4609 | 18946.4665 | 13012.5799
| 20 | 16000 | 0 | 0 | 0 | 0 | 0 | 0
| 20 | 16000 | 50 | 42097.5336 | 33302.0466 | 25655.4609 | 18946.4665 | 13012.5799
| 20 | 16000 | 100 | 66966.6129 | 51627.6021 | 38171.9489 | 26272.8517 | 15674.9841
| 90 | 0 | -450 | 0 | 0 | 0 | 0 | 0
| 90 | 0 | -400 | 0 | 0 | 0 | 0 | 0
| 90 | 0 | -350 | 0 | 0 | 0 | 0 | 0
| 90 | 0 | -300 | 0 | 0 | 0 | 0 | 0
| 90 | 0 | -250 | 0 | 0 | 0 | 0 | 0
| 90 | 0 | -200 | 0 | 0 | 0 | 0 | 0
| 90 | 0 | -150 | 0 | 0 | 0 | 0 | 0
| 90 | 0 | -100 | 0 | 0 | 0 | 0 | 0
| 90 | 0 | -50 | 0 | 0 | 0 | 0 | 0
| 90 | 0 | 0 | 0 | 0 | 0 | 0 | 0
| 90 | 0 | 50 | 0 | 0 | 0 | 0 | 0
| 90 | 0 | 100 | 0 | 0 | 0 | 0 | 0
| 90 | 0 | 150 | 0 | 0 | 0 | 0 | 0
| 90 | 0 | 200 | 0 | 0 | 0 | 0 | 0
| 90 | 0 | 250 | 0 | 0 | 0 | 0 | 0
| 90 | 0 | 300 | 0 | 0 | 0 | 0 | 0
| 90 | 0 | 350 | 0 | 0 | 0 | 0 | 0
| 90 | 0 | 400 | 0 | 0 | 0 | 0 | 0
| 90 | 0 | 450 | 0 | 0 | 0 | 0 | 0
| 90 | 1000 | -450 | 109955.7429 | 87515.7954 | 70685.8347 | 57595.8653 | 47123.8898
| 90 | 1000 | -400 | 80511.8117 | 64908.4488 | 52833.4845 | 43211.6732 | 35364.3763
| 90 | 1000 | -350 | 63917.3627 | 51784.34 | 42263.6906 | 34593.7074 | 28282.5795
| 90 | 1000 | -300 | 51257.5643 | 41644.3677 | 34033.9204 | 27859.4066 | 22749.464
| 90 | 1000 | -250 | 41139.9038 | 33470.5546 | 27369.936 | 22401.3909 | 18276.561
| 90 | 1000 | -200 | 30000.7947 | 24476.6657 | 20033.3445 | 16381.9023 | 13327.9688
| 90 | 1000 | -150 | 21691.9493 | 17713.2352 | 14499.6584 | 11849.867 | 9627.4614
| 90 | 1000 | -100 | 15420.2716 | 12571.4914 | 10287.4473 | 8415.3551 | 6852.984
| 90 | 1000 | -50 | 8462.8174 | 6878.1227 | 5622.0514 | 4601.9851 | 3757.121
| 90 | 1000 | 0 | 0 | 0 | 0 | 0 | 0
| 90 | 1000 | 50 | 8462.8174 | 6878.1227 | 5622.0514 | 4601.9851 | 3757.121
| 90 | 1000 | 100 | 15420.2716 | 12571.4914 | 10287.4473 | 8415.3551 | 6852.984
| 90 | 1000 | 150 | 21691.9493 | 17713.2352 | 14499.6584 | 11849.867 | 9627.4614
| 90 | 1000 | 200 | 30000.7947 | 24476.6657 | 20033.3445 | 16381.9023 | 13327.9688
| 90 | 1000 | 250 | 41139.9038 | 33470.5546 | 27369.936 | 22401.3909 | 18276.561
| 90 | 1000 | 300 | 51257.5643 | 41644.3677 | 34033.9204 | 27859.4066 | 22749.464
| 90 | 1000 | 350 | 63917.3627 | 51784.34 | 42263.6906 | 34593.7074 | 28282.5795
| 90 | 1000 | 400 | 80511.8117 | 64908.4488 | 52833.4845 | 43211.6732 | 35364.3763
| 90 | 1000 | 450 | 109955.7429 | 87515.7954 | 70685.8347 | 57595.8653 | 47123.8898
| 90 | 2000 | -450 | 167486.1747 | 135574.4048 | 110598.6192 | 90519.1823 | 74024.783
| 90 | 2000 | -400 | 135370.6778 | 110023.0611 | 89931.2086 | 73614.0177 | 60099.109
| 90 | 2000 | -350 | 108917.587 | 88772.7803 | 72638.6552 | 59425.9028 | 48406.9435
| 90 | 2000 | -300 | 89162.3083 | 72761.8305 | 59555.9398 | 48694.082 | 39603.035
| 90 | 2000 | -250 | 70985.5916 | 57988.1156 | 47468.72 | 38780.3837 | 31483.2992
| 90 | 2000 | -200 | 54275.2063 | 44373.5744 | 36320.6684 | 29642.9354 | 24015.834
| 90 | 2000 | -150 | 39979.0387 | 32694.2841 | 26758.4833 | 21828.6992 | 17669.1578
| 90 | 2000 | -100 | 28396.9488 | 23197.4169 | 18989.2645 | 15513.6342 | 12594.5728
| 90 | 2000 | -50 | 16767.031 | 13632.131 | 11144.339 | 9122.0353 | 7445.7511
| 90 | 2000 | 0 | 0 | 0 | 0 | 0 | 0
| 90 | 2000 | 50 | 16767.031 | 13632.131 | 11144.339 | 9122.0353 | 7445.7511
| 90 | 2000 | 100 | 28396.9488 | 23197.4169 | 18989.2645 | 15513.6342 | 12594.5728
| 90 | 2000 | 150 | 39979.0387 | 32694.2841 | 26758.4833 | 21828.6992 | 17669.1578
| 90 | 2000 | 200 | 54275.2063 | 44373.5744 | 36320.6684 | 29642.9354 | 24015.834
| 90 | 2000 | 250 | 70985.5916 | 57988.1156 | 47468.72 | 38780.3837 | 31483.2992
| 90 | 2000 | 300 | 89162.3083 | 72761.8305 | 59555.9398 | 48694.082 | 39603.035
| 90 | 2000 | 350 | 108917.587 | 88772.7803 | 72638.6552 | 59425.9028 | 48406.9435
| 90 | 2000 | 400 | 135370.6778 | 110023.0611 | 89931.2086 | 73614.0177 | 60099.109
| 90 | 2000 | 450 | 167486.1747 | 135574.4048 | 110598.6192 | 90519.1823 | 74024.783
| 90 | 3000 | -450 | 191255.8129 | 156243.4994 | 127900.0074 | 104485.6898 | 84817.5731
| 90 | 3000 | -400 | 168467.2815 | 137651.2666 | 112680.0618 | 92034.8436 | 74681.0784
| 90 | 3000 | -350 | 137127.4855 | 112170.3399 | 91792.3611 | 74839.1663 | 60514.3127
| 90 | 3000 | -300 | 114411.9615 | 93615.9313 | 76589.4718 | 62392.8243 | 50374.6402
| 90 | 3000 | -250 | 90357.5662 | 73960.2397 | 60465.0178 | 49164.0874 | 39562.5067
| 90 | 3000 | -200 | 72286.053 | 59168.1917 | 48372.0142 | 39331.2699 | 31650.0053
| 90 | 3000 | -150 | 54948.4122 | 44974.0177 | 36775.4639 | 29917.2621 | 24095.5566
| 90 | 3000 | -100 | 38654.9487 | 31624.5906 | 25876.3375 | 21088.7765 | 17039.6435
| 90 | 3000 | -50 | 24395.939 | 19856.0288 | 16239.4619 | 13290.5505 | 10840.034
| 90 | 3000 | 0 | 0 | 0 | 0 | 0 | 0
| 90 | 3000 | 50 | 24395.939 | 19856.0288 | 16239.4619 | 13290.5505 | 10840.034
| 90 | 3000 | 100 | 38654.9487 | 31624.5906 | 25876.3375 | 21088.7765 | 17039.6435
| 90 | 3000 | 150 | 54948.4122 | 44974.0177 | 36775.4639 | 29917.2621 | 24095.5566
| 90 | 3000 | 200 | 72286.053 | 59168.1917 | 48372.0142 | 39331.2699 | 31650.0053
| 90 | 3000 | 250 | 90357.5662 | 73960.2397 | 60465.0178 | 49164.0874 | 39562.5067
| 90 | 3000 | 300 | 114411.9615 | 93615.9313 | 76589.4718 | 62392.8243 | 50374.6402
| 90 | 3000 | 350 | 137127.4855 | 112170.3399 | 91792.3611 | 74839.1663 | 60514.3127
| 90 | 3000 | 400 | 168467.2815 | 137651.2666 | 112680.0618 | 92034.8436 | 74681.0784
| 90 | 3000 | 450 | 191255.8129 | 156243.4994 | 127900.0074 | 104485.6898 | 84817.5731
| 90 | 4000 | -450 | 239862.6674 | 196156.3798 | 160543.2215 | 130965.7633 | 106009.4806
| 90 | 4000 | -400 | 211302.046 | 172820.9508 | 141436.2917 | 115350.7728 | 93326.7776
| 90 | 4000 | -350 | 172098.1931 | 140853.0916 | 115187.3799 | 93729.0977 | 75522.0245
| 90 | 4000 | -300 | 143599.5547 | 117543.2278 | 96084.8497 | 78106.0511 | 62823.9593
| 90 | 4000 | -250 | 113446.4014 | 92864.6885 | 75831.5468 | 61502.0784 | 49279.8848
| 90 | 4000 | -200 | 90757.1211 | 74291.7508 | 60665.2374 | 49201.6627 | 39423.9078
| 90 | 4000 | -150 | 71799.7773 | 58771.6139 | 48042.4248 | 39053.0255 | 31411.9796
| 90 | 4000 | -100 | 49170.9123 | 40243.7405 | 32910.68 | 26779.7422 | 21577.7213
| 90 | 4000 | -50 | 30557.5679 | 24918.7155 | 20392.7944 | 16679.9131 | 13579.0452
| 90 | 4000 | 0 | 0 | 0 | 0 | 0 | 0
| 90 | 4000 | 50 | 30557.5679 | 24918.7155 | 20392.7944 | 16679.9131 | 13579.0452
| 90 | 4000 | 100 | 49170.9123 | 40243.7405 | 32910.68 | 26779.7422 | 21577.7213
| 90 | 4000 | 150 | 71799.7773 | 58771.6139 | 48042.4248 | 39053.0255 | 31411.9796
| 90 | 4000 | 200 | 90757.1211 | 74291.7508 | 60665.2374 | 49201.6627 | 39423.9078
| 90 | 4000 | 250 | 113446.4014 | 92864.6885 | 75831.5468 | 61502.0784 | 49279.8848
| 90 | 4000 | 300 | 143599.5547 | 117543.2278 | 96084.8497 | 78106.0511 | 62823.9593
| 90 | 4000 | 350 | 172098.1931 | 140853.0916 | 115187.3799 | 93729.0977 | 75522.0245
| 90 | 4000 | 400 | 211302.046 | 172820.9508 | 141436.2917 | 115350.7728 | 93326.7776
| 90 | 4000 | 450 | 239862.6674 | 196156.3798 | 160543.2215 | 130965.7633 | 106009.4806
| 90 | 5000 | -400 | 234069.1852 | 191606.4756 | 156564.292 | 127153.7889 | 102118.3308
| 90 | 5000 | -350 | 201192.2508 | 164694.4176 | 134525.5685 | 109170.8135 | 87563.0061
| 90 | 5000 | -300 | 162036.6871 | 132610.5706 | 108153.1249 | 87503.8673 | 69837.6013
| 90 | 5000 | -250 | 135030.5726 | 110508.8088 | 90127.6041 | 72919.8894 | 58198.0011
| 90 | 5000 | -200 | 108024.4581 | 88407.047 | 72102.0833 | 58335.9115 | 46558.4009
| 90 | 5000 | -150 | 83706.4788 | 68517.0888 | 55928.2757 | 45324.8364 | 36271.4314
| 90 | 5000 | -100 | 60376.7009 | 49419.5821 | 40403.685 | 32855.113 | 26442.6138
| 90 | 5000 | -50 | 38196.9599 | 31148.3943 | 25490.993 | 20849.8914 | 16973.8065
| 90 | 5000 | 0 | 0 | 0 | 0 | 0 | 0
| 90 | 5000 | 50 | 38196.9599 | 31148.3943 | 25490.993 | 20849.8914 | 16973.8065
| 90 | 5000 | 100 | 60376.7009 | 49419.5821 | 40403.685 | 32855.113 | 26442.6138
| 90 | 5000 | 150 | 83706.4788 | 68517.0888 | 55928.2757 | 45324.8364 | 36271.4314
| 90 | 5000 | 200 | 108024.4581 | 88407.047 | 72102.0833 | 58335.9115 | 46558.4009
| 90 | 5000 | 250 | 135030.5726 | 110508.8088 | 90127.6041 | 72919.8894 | 58198.0011
| 90 | 5000 | 300 | 162036.6871 | 132610.5706 | 108153.1249 | 87503.8673 | 69837.6013
| 90 | 5000 | 350 | 201192.2508 | 164694.4176 | 134525.5685 | 109170.8135 | 87563.0061
| 90 | 5000 | 400 | 234069.1852 | 191606.4756 | 156564.292 | 127153.7889 | 102118.3308
| 90 | 6000 | -300 | 181092.7063 | 148094.6379 | 120505.9559 | 97097.2822 | 76985.5351
| 90 | 6000 | -250 | 152260.4578 | 124531.3484 | 101364.5277 | 81719.6275 | 64850.2561
| 90 | 6000 | -200 | 123171.6203 | 100754.3263 | 82042.3242 | 66187.0836 | 52580.7893
| 90 | 6000 | -150 | 96146.9672 | 78679.9599 | 64148.5223 | 51869.9772 | 41358.0974
| 90 | 6000 | -100 | 69596.4373 | 56971.2199 | 46543.7585 | 37786.1352 | 30326.9774
| 90 | 6000 | -50 | 43979.5829 | 35901.7523 | 29387.3273 | 24022.4763 | 19527.58
| 90 | 6000 | 0 | 0 | 0 | 0 | 0 | 0
| 90 | 6000 | 50 | 43979.5829 | 35901.7523 | 29387.3273 | 24022.4763 | 19527.58
| 90 | 6000 | 100 | 69596.4373 | 56971.2199 | 46543.7585 | 37786.1352 | 30326.9774
| 90 | 6000 | 150 | 96146.9672 | 78679.9599 | 64148.5223 | 51869.9772 | 41358.0974
| 90 | 6000 | 200 | 123171.6203 | 100754.3263 | 82042.3242 | 66187.0836 | 52580.7893
| 90 | 6000 | 250 | 152260.4578 | 124531.3484 | 101364.5277 | 81719.6275 | 64850.2561
| 90 | 6000 | 300 | 181092.7063 | 148094.6379 | 120505.9559 | 97097.2822 | 76985.5351
| 90 | 7000 | -250 | 170480.3247 | 139344.7058 | 113246.6989 | 91055.2106 | 71954.1873
| 90 | 7000 | -200 | 140231.5405 | 114671.7638 | 93294.4733 | 75150.7062 | 59558.3943
| 90 | 7000 | -150 | 107776.2457 | 88160.9279 | 71787.7847 | 57914.3388 | 46008.7437
| 90 | 7000 | -100 | 77837.5666 | 63712.2466 | 52001.5043 | 42134.9686 | 33708.7995
| 90 | 7000 | -50 | 49251.0098 | 40240.2136 | 32940.328 | 26906.3186 | 21835.183
| 90 | 7000 | 0 | 0 | 0 | 0 | 0 | 0
| 90 | 7000 | 50 | 49251.0098 | 40240.2136 | 32940.328 | 26906.3186 | 21835.183
| 90 | 7000 | 100 | 77837.5666 | 63712.2466 | 52001.5043 | 42134.9686 | 33708.7995
| 90 | 7000 | 150 | 107776.2457 | 88160.9279 | 71787.7847 | 57914.3388 | 46008.7437
| 90 | 7000 | 200 | 140231.5405 | 114671.7638 | 93294.4733 | 75150.7062 | 59558.3943
| 90 | 7000 | 250 | 170480.3247 | 139344.7058 | 113246.6989 | 91055.2106 | 71954.1873
| 90 | 8000 | -250 | 189068.6582 | 154449.4233 | 125364.3171 | 100584.5509 | 79220.0506
| 90 | 8000 | -200 | 158137.9144 | 129287.8479 | 105133.0333 | 84613.5177 | 66966.0658
| 90 | 8000 | -150 | 120732.0942 | 98732.7638 | 80339.8367 | 64733.685 | 51325.5597
| 90 | 8000 | -100 | 88361.543 | 72324.3004 | 59020.6166 | 47806.4729 | 38225.4251
| 90 | 8000 | -50 | 56283.417 | 45986.0503 | 37643.824 | 30748.189 | 24952.8949
| 90 | 8000 | 0 | 0 | 0 | 0 | 0 | 0
| 90 | 8000 | 50 | 56283.417 | 45986.0503 | 37643.824 | 30748.189 | 24952.8949
| 90 | 8000 | 100 | 88361.543 | 72324.3004 | 59020.6166 | 47806.4729 | 38225.4251
| 90 | 8000 | 150 | 120732.0942 | 98732.7638 | 80339.8367 | 64733.685 | 51325.5597
| 90 | 8000 | 200 | 158137.9144 | 129287.8479 | 105133.0333 | 84613.5177 | 66966.0658
| 90 | 8000 | 250 | 189068.6582 | 154449.4233 | 125364.3171 | 100584.5509 | 79220.0506
| 90 | 9000 | -200 | 172640.291 | 141069.8196 | 114575.3788 | 92023.8451 | 72596.0005
| 90 | 9000 | -150 | 131806.3414 | 107738.1122 | 87567.5247 | 70418.7141 | 55659.9566
| 90 | 9000 | -100 | 94242.7532 | 77107.6656 | 62828.3625 | 50745.8302 | 40389.341
| 90 | 9000 | -50 | 59568.0863 | 48718.3858 | 39871.6515 | 32520.102 | 26314.2217
| 90 | 9000 | 0 | 0 | 0 | 0 | 0 | 0
| 90 | 9000 | 50 | 59568.0863 | 48718.3858 | 39871.6515 | 32520.102 | 26314.2217
| 90 | 9000 | 100 | 94242.7532 | 77107.6656 | 62828.3625 | 50745.8302 | 40389.341
| 90 | 9000 | 150 | 131806.3414 | 107738.1122 | 87567.5247 | 70418.7141 | 55659.9566
| 90 | 9000 | 200 | 172640.291 | 141069.8196 | 114575.3788 | 92023.8451 | 72596.0005
| 90 | 10000 | -200 | 187808.2654 | 153398.2156 | 124474.2312 | 99821.1944 | 78558.1662
| 90 | 10000 | -150 | 142115.3934 | 116098.774 | 94244.7637 | 75628.3486 | 59579.6883
| 90 | 10000 | -100 | 100833.99 | 82462.9979 | 67106.352 | 54078.4045 | 42886.7966
| 90 | 10000 | -50 | 62432.8781 | 51092.5281 | 41791.35 | 34024.7025 | 27441.7691
| 90 | 10000 | 0 | 0 | 0 | 0 | 0 | 0
| 90 | 10000 | 50 | 62432.8781 | 51092.5281 | 41791.35 | 34024.7025 | 27441.7691
| 90 | 10000 | 100 | 100833.99 | 82462.9979 | 67106.352 | 54078.4045 | 42886.7966
| 90 | 10000 | 150 | 142115.3934 | 116098.774 | 94244.7637 | 75628.3486 | 59579.6883
| 90 | 10000 | 200 | 187808.2654 | 153398.2156 | 124474.2312 | 99821.1944 | 78558.1662
| 90 | 11000 | -150 | 153226.736 | 125122.0522 | 101478.4294 | 81311.8099 | 63907.741
| 90 | 11000 | -100 | 108723.0805 | 88888.1071 | 72281.2487 | 58173.7503 | 46040.8628
| 90 | 11000 | -50 | 66118.4039 | 54120.2528 | 44243.5822 | 35971.4249 | 28942.1627
| 90 | 11000 | 0 | 0 | 0 | 0 | 0 | 0
| 90 | 11000 | 50 | 66118.4039 | 54120.2528 | 44243.5822 | 35971.4249 | 28942.1627
| 90 | 11000 | 100 | 108723.0805 | 88888.1071 | 72281.2487 | 58173.7503 | 46040.8628
| 90 | 11000 | 150 | 153226.736 | 125122.0522 | 101478.4294 | 81311.8099 | 63907.741
| 90 | 12000 | -150 | 167156.4393 | 136496.7843 | 110703.7411 | 88703.7926 | 69717.5356
| 90 | 12000 | -100 | 118604.2272 | 96966.5433 | 78850.3297 | 63460.6126 | 50224.9597
| 90 | 12000 | -50 | 72128.9263 | 59040.0787 | 48265.5623 | 39241.4163 | 31573.1502
| 90 | 12000 | 0 | 0 | 0 | 0 | 0 | 0
| 90 | 12000 | 50 | 72128.9263 | 59040.0787 | 48265.5623 | 39241.4163 | 31573.1502
| 90 | 12000 | 100 | 118604.2272 | 96966.5433 | 78850.3297 | 63460.6126 | 50224.9597
| 90 | 12000 | 150 | 167156.4393 | 136496.7843 | 110703.7411 | 88703.7926 | 69717.5356
| 90 | 13000 | -150 | 181086.1426 | 147871.5163 | 119929.0529 | 96095.7753 | 75527.3302
| 90 | 13000 | -100 | 125520.997 | 102580.0714 | 83337.6032 | 66965.93 | 52867.2049
| 90 | 13000 | -50 | 77878.4303 | 63747.0228 | 52110.6126 | 42362.0356 | 34076.3528
| 90 | 13000 | 0 | 0 | 0 | 0 | 0 | 0
| 90 | 13000 | 50 | 77878.4303 | 63747.0228 | 52110.6126 | 42362.0356 | 34076.3528
| 90 | 13000 | 100 | 125520.997 | 102580.0714 | 83337.6032 | 66965.93 | 52867.2049
| 90 | 13000 | 150 | 181086.1426 | 147871.5163 | 119929.0529 | 96095.7753 | 75527.3302
| 90 | 14000 | -100 | 134130.4097 | 109599.899 | 89011.7919 | 71486.3783 | 56387.5604
| 90 | 14000 | -50 | 83775.8041 | 68574.5493 | 56055.8689 | 45567.2448 | 36651.9143
| 90 | 14000 | 0 | 0 | 0 | 0 | 0 | 0
| 90 | 14000 | 50 | 83775.8041 | 68574.5493 | 56055.8689 | 45567.2448 | 36651.9143
| 90 | 14000 | 100 | 134130.4097 | 109599.899 | 89011.7919 | 71486.3783 | 56387.5604
| 90 | 15000 | -100 | 144838.6898 | 118367.2558 | 96163.536 | 77272.4598 | 61004.1534
| 90 | 15000 | -50 | 89860.329 | 73554.748 | 60128.0379 | 48879.6163 | 39319.1634
| 90 | 15000 | 0 | 0 | 0 | 0 | 0 | 0
| 90 | 15000 | 50 | 89860.329 | 73554.748 | 60128.0379 | 48879.6163 | 39319.1634
| 90 | 15000 | 100 | 144838.6898 | 118367.2558 | 96163.536 | 77272.4598 | 61004.1534
| 90 | 16000 | -100 | 158138.9696 | 129288.7244 | 105133.773 | 84614.1502 | 66966.6129
| 90 | 16000 | -50 | 96171.9017 | 78720.105 | 64354.0831 | 52321.8883 | 42097.5336
| 90 | 16000 | 0 | 0 | 0 | 0 | 0 | 0
| 90 | 16000 | 50 | 96171.9017 | 78720.105 | 64354.0831 | 52321.8883 | 42097.5336
| 90 | 16000 | 100 | 158138.9696 | 129288.7244 | 105133.773 | 84614.1502 | 66966.6129